## PLANILHA ORÇAMENTÁRIA
PLANILHA ORÇAMENTÁRIA - DEFENSORIA PÚBLICA DO PARANÁ
Contratante: | Defensoria Pública do Estado do Paraná
Autor: | Eng. Juliano Gessele
Descrição da obra/serviço: | [6 empty] | BDI | 28.82%
Reforma em imóvel da DPE/PR no CIAADI | [6 empty] | Revisão | 0
Referência: | [6 empty] | Data da emissão | 2022-11-03
Tabela SINAPI com desoneração de setembro/2022 | [6 empty] | Data-base | 2022-09-01
ITEM | DESCRIÇÃO | SISTEMA REFERENCIAL | CÓDIGO | UNID. | QUANTIDADE | PREÇO EM REAIS
[6 empty] | UNITÁRIO | TOTAL | TOTAL + BDI
1 | ADMINISTRAÇÃO DA OBRA
1.1 | ENGENHEIRO CIVIL DE OBRA JUNIOR COM ENCARGOS COMPLEMENTARES | SINAPI | 90777 | H | 20 | 89.58 | 1791.6 | 2307.9391
1.2 | ART | COTAÇÃO | CREA | UN | 1 | 233.9 | 233.9 | 233.9
2 | SERVIÇOS PRELIMINARES - DEMOLIÇÕES, ESCAVAÇÕES, REATERROS, RASGOS E RETIRADAS
2.1 | CAÇAMBA DE ESTACIONÁRIA P/ ENTULHOS MÍNIMO 4M3 | COTAÇÃO | COT. 005 | UN | 3 | 159.33 | 477.99 | 615.7467
2.2 | DEMOLIÇÃO DE ALVENARIA DE TIJOLO MACIÇO, DE FORMA MANUAL, SEM REAPROVEITAMENTO. AF_12/2017 | SINAPI | 97624 | M3 | 1 | 105.09 | 105.09 | 135.3769
2.3 | DEMOLIÇÃO DE PILARES E VIGAS EM CONCRETO ARMADO, DE FORMA MANUAL, SEM REAPROVEITAMENTO. AF_12/2017 | SINAPI | 97626 | M3 | 1 | 600.76 | 600.76 | 773.899
2.4 | REMOÇÃO DE PORTAS, DE FORMA MANUAL, SEM REAPROVEITAMENTO. AF_12/2017 | SINAPI | 97644 | M2 | 2 | 9.14 | 18.28 | 23.5483
2.5 | REMOÇÃO DE JANELAS, DE FORMA MANUAL, SEM REAPROVEITAMENTO. AF_12/2017 | SINAPI | 97645 | M2 | 8 | 33.82 | 270.56 | 348.5354
2.6 | REMOÇÃO DE INTERRUPTORES/TOMADAS ELÉTRICAS, DE FORMA MANUAL, SEM REAPROVEITAMENTO. AF_12/2017 | SINAPI | 97660 | UN | 31 | 0.65 | 20.15 | 25.9572
2.7 | REMOÇÃO DE CABOS ELÉTRICOS, DE FORMA MANUAL, SEM REAPROVEITAMENTO. AF_12/2017 | SINAPI | 97661 | M | 1300 | 0.66 | 858 | 1105.2756
2.8 | REMOÇÃO DE LUMINÁRIAS, DE FORMA MANUAL, SEM REAPROVEITAMENTO. AF_12/2017 | SINAPI | 97665 | UN | 5 | 1.27 | 6.35 | 8.1801
2.9 | DEMOLIÇÃO DE ARGAMASSAS, DE FORMA MANUAL, SEM REAPROVEITAMENTO. AF_12/2017 | SINAPI | 97631 | M2 | 96 | 3.28 | 314.88 | 405.6284
2.10 | DEMOLIÇÃO DE REVESTIMENTO CERÂMICO, DE FORMA MANUAL, SEM REAPROVEITAMENTO. AF_12/2017 | SINAPI | 97633 | M2 | 96 | 22.4 | 2150.4 | 2770.1453
2.11 | FURO EM ALVENARIA PARA DIÂMETROS MENORES OU IGUAIS A 40 MM. AF_05/2015 | SINAPI | 90436 | UN | 10 | 15.05 | 150.5 | 193.8741
2.12 | FURO EM ALVENARIA PARA DIÂMETROS MAIORES QUE 40 MM E MENORES OU IGUAIS A 75 MM. AF_05/2015 | SINAPI | 90437 | UN | 2 | 36.57 | 73.14 | 94.2189
2.13 | RASGO EM ALVENARIA PARA RAMAIS/ DISTRIBUIÇÃO COM DIAMETROS MENORES OU IGUAIS A 40 MM. AF_05/2015 | SINAPI | 90443 | M | 17 | 13.68 | 232.56 | 299.5838
2.14 | RASGO EM CONTRAPISO PARA RAMAIS/ DISTRIBUIÇÃO COM DIÂMETROS MENORES OU IGUAIS A 40 MM. AF_05/2015 | SINAPI | 90444 | M | 1 | 27.46 | 27.46 | 35.374
2.15 | RASGO EM CONTRAPISO PARA RAMAIS/ DISTRIBUIÇÃO COM DIÂMETROS MAIORES QUE 40 MM E MENORES OU IGUAIS A 75 MM. AF_05/2015 | SINAPI | 90445 | M | 2.1 | 29.31 | 61.551 | 79.29
2.16 | RASGO EM CONTRAPISO PARA RAMAIS/ DISTRIBUIÇÃO COM DIÂMETROS MAIORES QUE 75 MM. AF_05/2015 | SINAPI | 90446 | M | 1.5 | 31.84 | 47.76 | 61.5244
2.17 | ESCAVAÇÃO MANUAL DE VALA COM PROFUNDIDADE MENOR OU IGUAL A 1,30 M. AF_02/2021 | SINAPI | 93358 | M3 | 22.71 | 84.53 | 1919.6763 | 2472.927
2.18 | REATERRO MANUAL DE VALAS COM COMPACTAÇÃO MECANIZADA. AF_04/2016 | SINAPI | 93382 | M3 | 22.71 | 32.25 | 732.3975 | 943.4745
3 | ÁREA EXTERNA/JARDIM
3.1 | LASTRO COM MATERIAL GRANULAR, APLICADO EM PISOS OU LAJES SOBRE SOLO, ESPESSURA DE *5 CM*. AF_08/2017 | SINAPI | 96622 | M3 | 20 | 110.91 | 2218.2 | 2857.4852
3.2 | RECOMPOSIÇÃO DE PAVIMENTO EM PISO INTERTRAVADO SEXTAVADO, COM REAPROVEITAMENTO DOS BLOCOS SEXTAVADO, PARA O FECHAMENTO DE VALAS - INCLUSO RETIRADA E COLOCAÇÃO DO MATERIAL. AF_12/2020 | SINAPI | 101820 | M2 | 6 | 39.12 | 234.72 | 302.3663
3.3 | ASSENTAMENTO DE GUIA (MEIO-FIO) EM TRECHO RETO, CONFECCIONADA EM CONCRETO PRÉ-FABRICADO, DIMENSÕES 80X08X08X25 CM (COMPRIMENTO X BASE INFERIOR X BASE SUPERIOR X ALTURA), PARA URBANIZAÇÃO INTERNA DE EMPREENDIMENTOS. AF_06/2016 | SINAPI | 94277 | M | 2 | 39.6 | 79.2 | 102.0254
3.4 | EXECUÇÃO DE PASSEIO (CALÇADA) OU PISO DE CONCRETO COM CONCRETO MOLDADO IN LOCO, FEITO EM OBRA, ACABAMENTO CONVENCIONAL, ESPESSURA 6 CM, ARMADO. AF_07/2016 | SINAPI | 94992 | M2 | 72 | 82.46 | 5937.12 | 7648.198
3.5 | CANALETA MEIA CANA PRÉ-MOLDADA DE CONCRETO (D = 20 CM) - FORNECIMENTO E INSTALAÇÃO. AF_08/2021 | SINAPI | 102989 | M | 46 | 24.39 | 1121.94 | 1445.2831
3.6 | CONFECÇÃO E INSTALAÇÃO DE GRADIL METÁLICO | COTAÇÃO | COT. 007 | M2 | 37 | 417.63 | 15452.31 | 19905.6657
3.7 | CONFECÇÃO E INSTALAÇÃO DE COBERTURA EM POLICARBONATO ALVEOLAR DE 6MM | COTAÇÃO | COT. 006 | M2 | 24 | 328.99 | 7895.76 | 10171.318
4 | ADEQUAÇÃO CIVIL
4.1 | ADEQUAÇÃO CIVIL - PORTAS/JANELAS/RODAPÉS
4.1.1 | KIT DE PORTA-PRONTA DE MADEIRA EM ACABAMENTO MELAMÍNICO BRANCO, FOLHA PESADA OU SUPERPESADA, 80X210CM, FIXAÇÃO COM PREENCHIMENTO PARCIAL DE ESPUMA EXPANSIVA - FORNECIMENTO E INSTALAÇÃO. AF_12/2019 | SINAPI | 90791 | UN | 4 | 946.91 | 3787.64 | 4879.2378
4.1.2 | KIT DE PORTA-PRONTA DE MADEIRA EM ACABAMENTO MELAMÍNICO BRANCO, FOLHA PESADA OU SUPERPESADA, 90X210CM, FIXAÇÃO COM PREENCHIMENTO TOTAL DE ESPUMA EXPANSIVA - FORNECIMENTO E INSTALAÇÃO. AF_12/2019 | SINAPI | 90793 | UN | 1 | 1000.29 | 1000.29 | 1288.5736
4.1.3 | JANELA DE ALUMÍNIO DE CORRER COM 2 FOLHAS PARA VIDROS, COM VIDROS, BATENTE, ACABAMENTO COM ACETATO OU BRILHANTE E FERRAGENS. EXCLUSIVE ALIZAR E CONTRAMARCO. FORNECIMENTO E INSTALAÇÃO. AF_12/2019 | SINAPI | 94570 | M2 | 8 | 458.3 | 3666.4 | 4723.0565
4.1.4 | CONTRAMARCO DE ALUMÍNIO, FIXAÇÃO COM ARGAMASSA - FORNECIMENTO E INSTALAÇÃO. AF_12/2019 | SINAPI | 94589 | M | 35 | 24.29 | 850.15 | 1095.1632
4.1.5 | JANELA DE ALUMÍNIO TIPO MAXIM-AR, COM VIDROS, BATENTE E FERRAGENS. EXCLUSIVE ALIZAR, ACABAMENTO E CONTRAMARCO. FORNECIMENTO E INSTALAÇÃO. AF_12/2019 | SINAPI | 94569 | M2 | 1 | 875.89 | 875.89 | 1128.3215
4.1.6 | RODAPÉ EM POLIESTIRENO, ALTURA 5 CM. AF_09/2020 | SINAPI | 98688 | M | 82 | 55.12 | 4519.84 | 5822.4579
4.2 | ADEQUAÇÃO CIVIL - FORRO
4.2.1 | FORRO EM MADEIRA PINUS, PARA AMBIENTES RESIDENCIAIS, INCLUSIVE ESTRUTURA DE FIXAÇÃO. AF_05/2017 | SINAPI | 96112 | M2 | 54 | 160.24 | 8652.96 | 11146.7431
4.2.2 | ACABAMENTOS PARA FORRO (RODA-FORRO EM MADEIRA PINUS). AF_05/2017 | SINAPI | 96122 | M | 66 | 51.97 | 3430.02 | 4418.5518
4.2.3 | TABUA APARELHADA *2,5 X 15* CM, EM MACARANDUBA, ANGELIM OU EQUIVALENTE DA REGIAO | INSUMO | 3993 | M2 | 2 | 158.02 | 316.04 | 407.1227
4.2.4 | CAIBRO NAO APARELHADO *7,5 X 7,5* CM, EM MACARANDUBA, ANGELIM OU EQUIVALENTE DA REGIAO - BRUTA | INSUMO | 4433 | M | 6 | 33.83 | 202.98 | 261.4788
4.3 | ADEQUAÇÃO CIVIL - PISO/ALVENARIA/REVESTIMENTO/IMPERMEABILIZAÇÃO
4.3.1 | IMPERMEABILIZAÇÃO DE SUPERFÍCIE COM ARGAMASSA POLIMÉRICA / MEMBRANA ACRÍLICA, 3 DEMÃOS. AF_06/2018 | SINAPI | 98555 | M2 | 58 | 26.57 | 1541.06 | 1985.1935
4.3.2 | REVESTIMENTO CERÂMICO PARA PAREDES INTERNAS COM PLACAS TIPO ESMALTADA EXTRA DE DIMENSÕES 33X45 CM APLICADAS EM AMBIENTES DE ÁREA MAIOR QUE 5M² NA ALTURA INTEIRA DAS PAREDES. AF_06/2014 | SINAPI | 87273 | M2 | 35 | 69.29 | 2425.15 | 3124.0782
4.3.3 | CINTA DE AMARRAÇÃO DE ALVENARIA MOLDADA IN LOCO EM CONCRETO. AF_03/2016 | SINAPI | 93204 | M | 22 | 70.71 | 1555.62 | 2003.9497
4.3.4 | ALVENARIA DE VEDAÇÃO DE BLOCOS CERÂMICOS MACIÇOS DE 5X10X20CM (ESPESSURA 10CM) E ARGAMASSA DE ASSENTAMENTO COM PREPARO EM BETONEIRA. AF_05/2020 | SINAPI | 101159 | M2 | 47 | 136.88 | 6433.36 | 8287.4544
4.3.5 | ALVENARIA DE VEDAÇÃO DE BLOCOS VAZADOS DE CONCRETO DE 14X19X39 CM (ESPESSURA 14 CM) E ARGAMASSA DE ASSENTAMENTO COM PREPARO EM BETONEIRA. AF_12/2021 | SINAPI | 103318 | M2 | 3.5 | 85.39 | 298.865 | 384.9979
4.3.6 | CONCRETAGEM DE VIGAS E LAJES, FCK=25 MPA, PARA QUALQUER TIPO DE LAJE COM BALDES EM EDIFICAÇÃO TÉRREA - LANÇAMENTO, ADENSAMENTO E ACABAMENTO.AF_02/2022 | SINAPI | 103682 | M3 | 0.5 | 829.9 | 414.95 | 534.5386
4.3.7 | CHAPISCO APLICADO EM ALVENARIA (COM PRESENÇA DE VÃOS) E ESTRUTURAS DE CONCRETO DE FACHADA, COM COLHER DE PEDREIRO. ARGAMASSA TRAÇO 1:3 COM PREPARO EM BETONEIRA 400L. AF_06/2014 | SINAPI | 87905 | M2 | 135 | 8.95 | 1208.25 | 1556.4677
4.3.8 | EMBOÇO OU MASSA ÚNICA EM ARGAMASSA TRAÇO 1:2:8, PREPARO MECÂNICO COM BETONEIRA 400 L, APLICADA MANUALMENTE EM PANOS DE FACHADA COM PRESENÇA DE VÃOS, ESPESSURA DE 25 MM. AF_06/2014 | SINAPI | 87775 | M2 | 145 | 50.59 | 7335.55 | 9449.6555
4.3.9 | CONTRAPISO EM ARGAMASSA TRAÇO 1:4 (CIMENTO E AREIA), PREPARO MECÂNICO COM BETONEIRA 400 L, APLICADO EM ÁREAS SECAS SOBRE LAJE, NÃO ADERIDO, ACABAMENTO NÃO REFORÇADO, ESPESSURA 6CM. AF_07/2021 | SINAPI | 87700 | M2 | 72 | 46.69 | 3361.68 | 4330.5162
4.3.10 | CHUMBAMENTO LINEAR EM CONTRAPISO PARA RAMAIS/DISTRIBUIÇÃO COM DIÂMETROS MENORES OU IGUAIS A 40 MM. AF_05/2015 | SINAPI | 90468 | M | 0.7 | 5.93 | 4.151 | 5.3473
4.3.11 | CHUMBAMENTO LINEAR EM CONTRAPISO PARA RAMAIS/DISTRIBUIÇÃO COM DIÂMETROS MAIORES QUE 40 MM E MENORES OU IGUAIS A 75 MM. AF_05/2015 | SINAPI | 90469 | M | 2 | 9.49 | 18.98 | 24.45
4.3.12 | CHUMBAMENTO LINEAR EM CONTRAPISO PARA RAMAIS/DISTRIBUIÇÃO COM DIÂMETROS MAIORES QUE 75 MM. AF_05/2015 | SINAPI | 90470 | M | 3 | 13.02 | 39.06 | 50.3171
4.3.13 | CHUMBAMENTO LINEAR EM ALVENARIA PARA RAMAIS/DISTRIBUIÇÃO COM DIÂMETROS MENORES OU IGUAIS A 40 MM. AF_05/2015 | SINAPI | 90466 | M | 5 | 13.59 | 67.95 | 87.5332
4.3.14 | PREPARO DO PISO CIMENTADO PARA PINTURA - LIXAMENTO E LIMPEZA. AF_05/2021 | SINAPI | 102488 | M2 | 72 | 3.57 | 257.04 | 331.1189
4.3.15 | PAREDE COM PLACAS DE GESSO ACARTONADO (DRYWALL), PARA USO INTERNO, COM DUAS FACES DUPLAS E ESTRUTURA METÁLICA COM GUIAS SIMPLES, SEM VÃOS. AF_06/2017_P | SINAPI | 96366 | M2 | 28.8 | 152.59 | 4394.592 | 5661.1134
4.3.16 | PLACA / CHAPA DE GESSO ACARTONADO, STANDARD (ST), COR BRANCA, E = 12,5 MM, 1200 X 1800 MM (L X C) | INSUMO | 39412 | M2 | 21 | 18.05 | 379.05 | 488.2922
4.4 | ADEQUAÇÃO CIVIL - PINTURA
4.4.1 | PINTURA DE PISO COM TINTA EPÓXI, APLICAÇÃO MANUAL, 2 DEMÃOS, INCLUSO PRIMER EPÓXI. AF_05/2021 | SINAPI | 102494 | M2 | 72 | 58.03 | 4178.16 | 5382.3057
4.4.2 | APLICAÇÃO E LIXAMENTO DE MASSA LÁTEX EM PAREDES, DUAS DEMÃOS. AF_06/2014 | SINAPI | 88497 | M2 | 137 | 19.49 | 2670.13 | 3439.6615
4.4.3 | APLICAÇÃO MANUAL DE PINTURA COM TINTA LÁTEX ACRÍLICA EM PAREDES, DUAS DEMÃOS. AF_06/2014 | SINAPI | 88489 | M2 | 137 | 15.61 | 2138.57 | 2754.9059
4.4.4 | APLICAÇÃO MANUAL DE TINTA RESINA ACRÍLICA PREMIUM PARA CERÂMICA EM PAREDE EXTERNAS DE CASAS, DUAS DEMÃOS. | COMPOSIÇÃO PRÓPRIA | COMP.012 | M2 | 75 | 19.39 | 1454.25 | 1873.3648
4.4.5 | LIXAMENTO DE MADEIRA PARA APLICAÇÃO DE FUNDO OU PINTURA. AF_01/2021 | SINAPI | 102193 | M2 | 30 | 2.24 | 67.2 | 86.567
4.4.6 | PINTURA VERNIZ (INCOLOR) ALQUÍDICO EM MADEIRA, USO INTERNO E EXTERNO, 2 DEMÃOS. AF_01/2021 | SINAPI | 102213 | M2 | 30 | 19.45 | 583.5 | 751.6647
4.4.7 | PINTURA TINTA DE ACABAMENTO (PIGMENTADA) A ÓLEO EM MADEIRA, 2 DEMÃOS. AF_01/2021 | SINAPI | 102217 | M2 | 3.4 | 16.48 | 56.032 | 72.1804
4.5 | ADEQUAÇÃO CIVIL - ACESSÓRIOS
4.5.1 | BARRA DE APOIO RETA, EM ACO INOX POLIDO, COMPRIMENTO 80 CM, FIXADA NA PAREDE - FORNECIMENTO E INSTALAÇÃO. AF_01/2020 | SINAPI | 100868 | UN | 2 | 331.77 | 663.54 | 854.7722
4.5.2 | BARRA DE APOIO RETA, EM ACO INOX POLIDO, COMPRIMENTO 70 CM, FIXADA NA PAREDE - FORNECIMENTO E INSTALAÇÃO. AF_01/2020 | SINAPI | 100867 | UN | 1 | 318.88 | 318.88 | 410.7812
4.5.3 | PUXADOR PARA PCD, FIXADO NA PORTA - FORNECIMENTO E INSTALAÇÃO. AF_01/2020 | SINAPI | 100874 | UN | 1 | 299.52 | 299.52 | 385.8417
4.5.4 | ESPELHO CRISTAL E = 4 MM | INSUMO | 11186 | M2 | 1 | 487.33 | 487.33 | 627.7785
5 | HIDROSSANITÁRIO
5.1 | TORNEIRA CROMADA LONGA, DE PAREDE, 1/2 OU 3/4, PARA PIA DE COZINHA, PADRÃO POPULAR - FORNECIMENTO E INSTALAÇÃO. AF_01/2020 | SINAPI | 86911 | UN | 1 | 66.85 | 66.85 | 86.1162
5.2 | TORNEIRA DE MESA/BANCADA, PARA LAVATORIO, ADAPTADA PARA PNE | COMPOSIÇÃO PRÓPRIA | COMP.011 | UN | 1 | 472.65 | 472.65 | 608.8677
5.3 | LAVATÓRIO LOUÇA BRANCA COM COLUNA, *44 X 35,5* CM, PADRÃO POPULAR - FORNECIMENTO E INSTALAÇÃO. AF_01/2020 | SINAPI | 86902 | UN | 1 | 293.16 | 293.16 | 377.6487
5.4 | ENGATE FLEXÍVEL EM PLÁSTICO BRANCO, 1/2 X 30CM - FORNECIMENTO E INSTALAÇÃO. AF_01/2020 | SINAPI | 86884 | UN | 1 | 10.77 | 10.77 | 13.8739
5.5 | SIFÃO DO TIPO FLEXÍVEL EM PVC 1 X 1.1/2 - FORNECIMENTO E INSTALAÇÃO. AF_01/2020 | SINAPI | 86883 | UN | 2 | 12.14 | 24.28 | 31.2775
5.6 | TUBO, PVC, SOLDÁVEL, DN 25MM, INSTALADO EM RAMAL OU SUB-RAMAL DE ÁGUA- FORNECIMENTO E INSTALAÇÃO. AF_12/2014 | SINAPI | 89356 | M | 34 | 23.55 | 800.7 | 1031.4617
5.7 | TE, PVC, SOLDÁVEL, DN 25MM, INSTALADO EM RAMAL OU SUB-RAMAL DE ÁGUA - FORNECIMENTO E INSTALAÇÃO. AF_12/2014 | SINAPI | 89395 | UN | 3 | 13.37 | 40.11 | 51.6697
5.8 | JOELHO 90 GRAUS, PVC, SOLDÁVEL, DN 25MM, INSTALADO EM RAMAL OU SUB-RAMAL DE ÁGUA - FORNECIMENTO E INSTALAÇÃO. AF_12/2014 | SINAPI | 89362 | UN | 5 | 9.65 | 48.25 | 62.1557
5.9 | JOELHO 90 GRAUS COM BUCHA DE LATÃO, PVC, SOLDÁVEL, DN 25MM, X 3/4 INSTALADO EM RAMAL OU SUB-RAMAL DE ÁGUA - FORNECIMENTO E INSTALAÇÃO. AF_12/2014 | SINAPI | 89366 | UN | 4 | 16.83 | 67.32 | 86.7216
5.10 | REGISTRO DE ESFERA, PVC, SOLDÁVEL, COM VOLANTE, DN 25 MM - FORNECIMENTO E INSTALAÇÃO. AF_08/2021 | SINAPI | 94489 | UN | 3 | 32.54 | 97.62 | 125.7541
5.11 | KIT DE REGISTRO DE GAVETA BRUTO DE LATÃO ¾", INCLUSIVE CONEXÕES, ROSCÁVEL, INSTALADO EM RAMAL DE ÁGUA FRIA - FORNECIMENTO E INSTALAÇÃO. AF_12/2014 | SINAPI | 89972 | UN | 3 | 53.82 | 161.46 | 207.9928
5.12 | CAIXA D´ÁGUA EM POLIETILENO, 150 LITROS - FORNECIMENTO E INSTALAÇÃO | COMPOSIÇÃO PRÓPRIA | COMP.014 | UN | 1 | 246.27 | 246.27 | 317.245
5.13 | TORNEIRA DE BOIA PARA CAIXA D'ÁGUA, ROSCÁVEL, 3/4" - FORNECIMENTO E INSTALAÇÃO. AF_08/2021 | SINAPI | 94796 | UN | 1 | 40.46 | 40.46 | 52.1206
5.14 | ADAPTADOR COM FLANGE E ANEL DE VEDAÇÃO, PVC, SOLDÁVEL, DN 25 MM X 3/4 , INSTALADO EM RESERVAÇÃO DE ÁGUA DE EDIFICAÇÃO QUE POSSUA RESERVATÓRIO DE FIBRA/FIBROCIMENTO FORNECIMENTO E INSTALAÇÃO. AF_06/2016 | SINAPI | 94703 | UN | 4 | 22.28 | 89.12 | 114.8044
5.15 | VASO SANITÁRIO SIFONADO COM CAIXA ACOPLADA LOUÇA BRANCA - PADRÃO MÉDIO, INCLUSO ENGATE FLEXÍVEL EM METAL CROMADO, 1/2 X 40CM - FORNECIMENTOE INSTALAÇÃO. AF_01/2020 | SINAPI | 86932 | UN | 1 | 563.33 | 563.33 | 725.6817
5.16 | CAIXA SIFONADA, PVC, DN 100 X 100 X 50 MM, JUNTA ELÁSTICA, FORNECIDA E INSTALADA EM RAMAL DE DESCARGA OU EM RAMAL DE ESGOTO SANITÁRIO. AF_12/2014 | SINAPI | 89707 | UN | 1 | 45.34 | 45.34 | 58.407
5.17 | CAIXA DE GORDURA PEQUENA (CAPACIDADE: 19 L), CIRCULAR, EM PVC, DIÂMETRO INTERNO= 0,3 M. AF_12/2020 | SINAPI | 98110 | UN | 1 | 327.17 | 327.17 | 421.4604
5.18 | REDUCAO EXCENTRICA PVC P/ ESG PREDIAL DN 100 X 50MM (FORNECIDO E INSTALADO) | COMPOSIÇÃO PRÓPRIA | COMP.003 | UN | 1 | 14.43 | 14.43 | 18.5887
5.19 | REDUCAO EXCENTRICA PVC P/ ESG PREDIAL DN 100 X 75MM (FORNECIDO E INSTALADO) | COMPOSIÇÃO PRÓPRIA | COMP.002 | UN | 1 | 16.56 | 16.56 | 21.3326
5.20 | TUBO PVC, SERIE NORMAL, ESGOTO PREDIAL, DN 100 MM, FORNECIDO E INSTALADO EM RAMAL DE DESCARGA OU RAMAL DE ESGOTO SANITÁRIO. AF_12/2014 | SINAPI | 89714 | M | 15 | 39.8 | 597 | 769.0554
5.21 | TUBO PVC, SERIE NORMAL, ESGOTO PREDIAL, DN 75 MM, FORNECIDO E INSTALADO EM RAMAL DE DESCARGA OU RAMAL DE ESGOTO SANITÁRIO. AF_12/2014 | SINAPI | 89713 | M | 1 | 34.66 | 34.66 | 44.649
5.22 | TUBO PVC, SERIE NORMAL, ESGOTO PREDIAL, DN 50 MM, FORNECIDO E INSTALADO EM RAMAL DE DESCARGA OU RAMAL DE ESGOTO SANITÁRIO. AF_12/2014 | SINAPI | 89712 | M | 5 | 26.66 | 133.3 | 171.7171
5.23 | TUBO PVC, SERIE NORMAL, ESGOTO PREDIAL, DN 40 MM, FORNECIDO E INSTALADO EM RAMAL DE DESCARGA OU RAMAL DE ESGOTO SANITÁRIO. AF_12/2014 | SINAPI | 89711 | M | 2 | 20.88 | 41.76 | 53.7952
5.24 | JUNÇÃO SIMPLES, PVC, SERIE NORMAL, ESGOTO PREDIAL, DN 100 X 100 MM, JUNTA ELÁSTICA, FORNECIDO E INSTALADO EM RAMAL DE DESCARGA OU RAMAL DE ESGOTO SANITÁRIO. AF_12/2014 | SINAPI | 89797 | UN | 2 | 50.82 | 101.64 | 130.9326
5.25 | TE DE REDUÇÃO, PVC, SOLDÁVEL, DN 100MM X 50MM - FORNECIMENTO E INSTALAÇÃO. AF_12/2014 | COMPOSIÇÃO PRÓPRIA | COMP.001 | UN | 1 | 49.6 | 49.6 | 63.8947
5.26 | CURVA CURTA 90 GRAUS, PVC, SERIE NORMAL, ESGOTO PREDIAL, DN 100 MM, JUNTA ELÁSTICA, FORNECIDO E INSTALADO EM PRUMADA DE ESGOTO SANITÁRIO OU VENTILAÇÃO. AF_12/2014 | SINAPI | 89811 | UN | 1 | 44.95 | 44.95 | 57.9046
5.27 | JOELHO 45 GRAUS, PVC, SERIE NORMAL, ESGOTO PREDIAL, DN 100 MM, JUNTA E LÁSTICA, FORNECIDO E INSTALADO EM RAMAL DE DESCARGA OU RAMAL DE ESGOTO SANITÁRIO. AF_12/2014 | SINAPI | 89746 | UN | 2 | 27.76 | 55.52 | 71.5209
5.28 | CURVA CURTA 90 GRAUS, PVC, SERIE NORMAL, ESGOTO PREDIAL, DN 50 MM, JUNTA ELÁSTICA, FORNECIDO E INSTALADO EM PRUMADA DE ESGOTO SANITÁRIO OU VENTILAÇÃO. AF_12/2014 | SINAPI | 89803 | UN | 4 | 17.48 | 69.92 | 90.0709
5.29 | JOELHO 45 GRAUS, PVC, SERIE NORMAL, ESGOTO PREDIAL, DN 50 MM, JUNTA ELÁSTICA, FORNECIDO E INSTALADO EM RAMAL DE DESCARGA OU RAMAL DE ESGOTO SANITÁRIO. AF_12/2014 | SINAPI | 89732 | UN | 1 | 14.86 | 14.86 | 19.1427
5.30 | CURVA CURTA 90 GRAUS, PVC, SERIE NORMAL, ESGOTO PREDIAL, DN 40 MM, JUNTA SOLDÁVEL, FORNECIDO E INSTALADO EM RAMAL DE DESCARGA OU RAMAL DE ESGOTO SANITÁRIO. AF_12/2014 | SINAPI | 89728 | UN | 2 | 13.28 | 26.56 | 34.2146
5.31 | JOELHO 45 GRAUS, PVC, SERIE NORMAL, ESGOTO PREDIAL, DN 40 MM, JUNTA SOLDÁVEL, FORNECIDO E INSTALADO EM RAMAL DE DESCARGA OU RAMAL DE ESGOTO SANITÁRIO. AF_12/2014 | SINAPI | 89726 | UN | 1 | 9.5 | 9.5 | 12.2379
5.32 | CAIXA ENTERRADA HIDRÁULICA RETANGULAR, EM CONCRETO PRÉ-MOLDADO, DIMENSÕES INTERNAS: 0,6X0,6X0,5 M. AF_12/2020 | SINAPI | 97897 | UN | 1 | 271.12 | 271.12 | 349.2568
6 | INFRAESTRUTURA ELÉTRICA E LÓGICA
6.1 | ENTRADA DE ENERGIA ELÉTRICA, SUBTERRÂNEA, BIFÁSICA, COM CAIXA DE SOBRE POR, CABO DE 25 MM2 E DISJUNTOR DIN 63A | COMPOSIÇÃO PRÓPRIA | COMP.015 | UN | 1 | 1352.22 | 1352.22 | 1741.9298
6.2 | POSTE DE CONCRETO ARMADO DE SECAO DUPLO T, EXTENSAO DE 11,00 M, RESISTENCIA DE 150 DAN, TIPO D | INSUMO | 41202 | UN | 1 | 725.59 | 725.59 | 934.705
6.3 | ELETRODUTO FLEXÍVEL CORRUGADO, PVC, DN 25 MM (3/4"), PARA CIRCUITOS TERMINAIS, INSTALADO EM FORRO - FORNECIMENTO E INSTALAÇÃO. AF_12/2015 | SINAPI | 91834 | M | 15 | 10.44 | 156.6 | 201.7321
6.4 | ELETRODUTO FLEXÍVEL CORRUGADO REFORÇADO, PVC, DN 32 MM (1"), PARA CIRCUITOS TERMINAIS, INSTALADO EM LAJE - FORNECIMENTO E INSTALAÇÃO. AF_12/2015 | SINAPI | 91847 | M | 18 | 16.09 | 289.62 | 373.0885
6.5 | ELETRODUTO RÍGIDO SOLDÁVEL, PVC, DN 32 MM (1"), APARENTE, INSTALADO EM PAREDE - FORNECIMENTO E INSTALAÇÃO. AF_11/2016 | SINAPI | 95731 | M | 25 | 13.93 | 348.25 | 448.6157
6.6 | ELETRODUTO RÍGIDO SOLDÁVEL, PVC, DN 25 MM (3/4"), APARENTE, INSTALADO EM PAREDE - FORNECIMENTO E INSTALAÇÃO. AF_11/2016 | SINAPI | 95730 | M | 105 | 11.26 | 1182.3 | 1523.0389
6.7 | LUVA PARA ELETRODUTO, PVC SOLDÁVEL, DN 25MM (3/4"), APARENTE, INSTALADO EM PAREDE - FORNECIMENTO E INSTALAÇÃO | COMPOSIÇÃO PRÓPRIA | COMP.019 | UN | 40 | 8.66 | 346.4 | 446.2325
6.8 | LUVA PARA ELETRODUTO, PVC SOLDÁVEL, DN 32MM (1"), APARENTE, INSTALADO EM PAREDE - FORNECIMENTO E INSTALAÇÃO | COMPOSIÇÃO PRÓPRIA | COMP.020 | UN | 12 | 10.52 | 126.24 | 162.6224
6.9 | CURVA 90 GRAUS PARA ELETRODUTO, PVC, SOLDÁVEL, DN 25 MM (3/4''), APARENTE, INSTALADA EM PAREDE - FORNECIMENTO E INSTALAÇÃO. AF_11/2016 | COMPOSIÇÃO PRÓPRIA | COMP.021 | UN | 10 | 13.78 | 137.8 | 177.514
6.10 | ELETRODUTO FLEXÍVEL CORRUGADO, PEAD, DN 25 (3/4"), PARA REDE ENTERRADA DE DISTRIBUIÇÃO DE ENERGIA ELÉTRICA - FORNECIMENTO E INSTALAÇÃO. AF_12/2021 | COMPOSIÇÃO PRÓPRIA | COMP.018 | M | 12 | 6.23 | 74.76 | 96.3058
6.11 | ELETRODUTO FLEXÍVEL CORRUGADO, PEAD, DN 32 (1"), PARA REDE ENTERRADA DE DISTRIBUIÇÃO DE ENERGIA ELÉTRICA - FORNECIMENTO E INSTALAÇÃO. AF_12/2021 | COMPOSIÇÃO PRÓPRIA | COMP.017 | M | 9 | 6.95 | 62.55 | 80.5769
6.12 | ELETRODUTO FLEXÍVEL CORRUGADO, PEAD, DN 50 (1 1/2"), PARA REDE ENTERRADA DE DISTRIBUIÇÃO DE ENERGIA ELÉTRICA - FORNECIMENTO E INSTALAÇÃO. AF_12/2021 | SINAPI | 97667 | M | 90 | 8.28 | 745.2 | 959.9666
6.13 | CONDULETE DE PVC, TIPO X, PARA ELETRODUTO DE PVC SOLDÁVEL DN 25 MM (3/4''), APARENTE - FORNECIMENTO E INSTALAÇÃO. AF_11/2016 | SINAPI | 95817 | UN | 94 | 43.45 | 4084.3 | 5261.3953
6.14 | INTERRUPTOR SIMPLES (1 MÓDULO), 10A/250V, INCLUINDO SUPORTE E PLACA - FORNECIMENTO E INSTALAÇÃO. AF_12/2015 | SINAPI | 91953 | UN | 5 | 28.08 | 140.4 | 180.8633
6.15 | INTERRUPTOR SIMPLES (3 MÓDULOS), 10A/250V, INCLUINDO SUPORTE E PLACA -FORNECIMENTO E INSTALAÇÃO. AF_12/2015 | SINAPI | 91967 | UN | 1 | 60.92 | 60.92 | 78.4771
6.16 | TOMADA BAIXA DE EMBUTIR (1 MÓDULO), 2P+T 10 A, INCLUINDO SUPORTE E PLACA - FORNECIMENTO E INSTALAÇÃO. AF_12/2015 | SINAPI | 92000 | UN | 8 | 29.7 | 237.6 | 306.0763
6.17 | TOMADA BAIXA DE EMBUTIR (1 MÓDULO), 2P+T 20 A, INCLUINDO SUPORTE E PLACA - FORNECIMENTO E INSTALAÇÃO. AF_12/2015 | SINAPI | 92001 | UN | 10 | 32.25 | 322.5 | 415.4445
6.18 | TOMADA BAIXA DE EMBUTIR (3 MÓDULO), 2P+T 10 A, INCLUINDO SUPORTE E PLACA - FORNECIMENTO E INSTALAÇÃO. AF_12/2015 | SINAPI | 92016 | UN | 12 | 65.67 | 788.04 | 1015.1531
6.19 | CAIXA RETANGULAR 4" X 2" BAIXA (0,30 M DO PISO), PVC, INSTALADA EM PAREDE - FORNECIMENTO E INSTALAÇÃO. AF_12/2015 | SINAPI | 91941 | UN | 16 | 11.58 | 185.28 | 238.6777
6.20 | TOMADA DE REDE RJ45 - FORNECIMENTO E INSTALAÇÃO. AF_11/2019 | SINAPI | 98307 | UN | 26 | 52.23 | 1357.98 | 1749.3498
6.21 | ELETRODUTO DE AÇO GALVANIZADO, PESADO, DN 50 MM (1 1/2’’), APARENTE, INSTALADO EM PAREDE - FORNECIMENTO E INSTALAÇÃO | COMPOSIÇÃO PRÓPRIA | COMP 013 | M | 12 | 119.34 | 1432.08 | 1844.8055
6.22 | CONDULETE DE ALUMÍNIO, TIPO X, PARA ELETRODUTO DE AÇO GALVANIZADO DN 50 MM (1 1/2''), APARENTE - FORNECIMENTO E INSTALAÇÃO | COMPOSIÇÃO PRÓPRIA | COMP 024 | UN | 4 | 70.65 | 282.6 | 364.0453
6.23 | PATCH CORD (CABO DE REDE), CATEGORIA 6 (CAT 6) UTP, 23 AWG, 4 PARES, EXTENSAO DE 1,50 M | INSUMO | 39606 | UN | 56 | 26.97 | 1510.32 | 1945.5942
6.24 | PATCH PANEL 24 PORTAS, CATEGORIA 6 - FORNECIMENTO E INSTALAÇÃO. AF_11/2019 | SINAPI | 98302 | UN | 1 | 1191.33 | 1191.33 | 1534.6713
6.25 | RACK DE PAREDE 16U | COTAÇÃO | COT 001 | UN | 1 | 856.96 | 856.96 | 1103.9359
6.26 | RÉGUA DE TOMADA 12 TOMADAS | COTAÇÃO | COT 002 | UN | 1 | 82.01 | 82.01 | 105.6453
6.27 | SWITCH GERENCIÁVEL 24 PORTAS | COTAÇÃO | COT 003 | UN | 1 | 924.39 | 924.39 | 1190.7992
6.28 | DISJUNTOR BIPOLAR TIPO DIN, CORRENTE NOMINAL DE 63A - FORNECIMENTO E INSTALAÇÃO | COMPOSIÇÃO PRÓPRIA | COMP 022 | UN | 1 | 113.56 | 113.56 | 146.288
6.29 | DISJUNTOR BIPOLAR TIPO DIN, CORRENTE NOMINAL DE 50A - FORNECIMENTO E INSTALAÇÃO. AF_10/2020 | SINAPI | 93666 | UN | 1 | 84.76 | 84.76 | 109.1878
6.30 | DISJUNTOR BIPOLAR TIPO DIN, CORRENTE NOMINAL DE 25A - FORNECIMENTO E INSTALAÇÃO. AF_10/2020 | SINAPI | 93663 | UN | 1 | 71.99 | 71.99 | 92.7375
6.31 | DISJUNTOR BIPOLAR TIPO DIN, CORRENTE NOMINAL DE 20A - FORNECIMENTO E INSTALAÇÃO. AF_10/2020 | SINAPI | 93662 | UN | 3 | 71.99 | 215.97 | 278.2126
6.32 | DISJUNTOR MONOPOLAR TIPO DIN, CORRENTE NOMINAL DE 32A - FORNECIMENTO E INSTALAÇÃO. AF_10/2020 | SINAPI | 93657 | UN | 1 | 16.99 | 16.99 | 21.8865
6.33 | DISJUNTOR MONOPOLAR TIPO DIN, CORRENTE NOMINAL DE 25A - FORNECIMENTO E INSTALAÇÃO. AF_10/2020 | SINAPI | 93656 | UN | 2 | 15.51 | 31.02 | 39.96
6.34 | DISJUNTOR MONOPOLAR TIPO DIN, CORRENTE NOMINAL DE 20A - FORNECIMENTO E INSTALAÇÃO. AF_10/2020 | SINAPI | 93655 | UN | 3 | 15.51 | 46.53 | 59.9399
6.35 | DISJUNTOR MONOPOLAR TIPO DIN, CORRENTE NOMINAL DE 16A - FORNECIMENTO E INSTALAÇÃO. AF_10/2020 | SINAPI | 93654 | UN | 1 | 14.29 | 14.29 | 18.4084
6.36 | DISJUNTOR MONOPOLAR TIPO DIN, CORRENTE NOMINAL DE 10A - FORNECIMENTO E INSTALAÇÃO. AF_10/2020 | SINAPI | 93653 | UN | 1 | 13.65 | 13.65 | 17.5839
6.37 | DISPOSITIVO DPS CLASSE I + II 60KA e 275V 1 POLOS (1F) - FORNECIMENTO E INSTALAÇÃO | COMPOSIÇÃO PRÓPRIA | COMP 006 | UN | 2 | 113.39 | 226.78 | 292.138
6.38 | QUADRO DE DISTRIBUIÇÃO DE ENERGIA EM CHAPA DE AÇO GALVANIZADO, DE SOBREPOR, COM BARRAMENTO BIFÁSICO, PARA 30 DISJUNTORES DIN 100A - FORNECIMENTO E INSTALAÇÃO | COMPOSIÇÃO PRÓPRIA | COMP 023 | UN | 1 | 896.12 | 896.12 | 1154.3818
6.39 | LUMINÁRIA DE EMERGÊNCIA, COM 30 LÂMPADAS LED DE 2 W, SEM REATOR - FORNECIMENTO E INSTALAÇÃO. AF_02/2020 | SINAPI | 97599 | UN | 7 | 28.25 | 197.75 | 254.7415
6.40 | LÂMPADA TUBULAR LED DE 18/20 W, BASE G13 - FORNECIMENTO E INSTALAÇÃO. AF_02/2020_P | SINAPI | 100903 | UN | 32 | 33.24 | 1063.68 | 1370.2326
6.41 | LUMINÁRIA ARANDELA TIPO TARTARUGA, DE SOBREPOR, COM 1 LÂMPADA LED DE 6W, SEM REATOR - FORNECIMENTO E INSTALAÇÃO. AF_02/2020 | SINAPI | 97607 | UN | 8 | 117.84 | 942.72 | 1214.4119
6.42 | CABO FLEXIVEL PVC 750 V, 2 CONDUTORES DE 1,5 MM2 | INSUMO | 34602 | M | 86 | 4.01 | 344.86 | 444.2487
6.43 | CABO FLEXIVEL PVC 750 V, 3 CONDUTORES DE 4,0 MM2 | INSUMO | 34621 | M | 4 | 13.54 | 54.16 | 69.7689
6.44 | CABO DE COBRE FLEXÍVEL ISOLADO, 1,5 MM², ANTI-CHAMA 450/750 V, PARA CIRCUITOS TERMINAIS - FORNECIMENTO E INSTALAÇÃO. AF_12/2015 | SINAPI | 91924 | M | 64 | 2.9 | 185.6 | 239.0899
6.45 | CABO DE COBRE FLEXÍVEL ISOLADO, 2,5 MM², ANTI-CHAMA 450/750 V, PARA CIRCUITOS TERMINAIS - FORNECIMENTO E INSTALAÇÃO. AF_12/2015 | SINAPI | 91926 | M | 1290 | 4.14 | 5340.6 | 6879.7609
6.46 | CABO DE COBRE FLEXÍVEL ISOLADO, 4 MM², ANTI-CHAMA 450/750 V, PARA CIRCUITOS TERMINAIS - FORNECIMENTO E INSTALAÇÃO. AF_12/2015 AMARELO | SINAPI | 91928 | M | 270 | 6.35 | 1714.5 | 2208.6189
6.47 | CABO DE COBRE FLEXÍVEL ISOLADO, 16 MM², ANTI-CHAMA 0,6/1,0 KV, PARA DISTRIBUIÇÃO - FORNECIMENTO E INSTALAÇÃO. AF_12/2015 | SINAPI | 92982 | M | 60 | 16.12 | 967.2 | 1245.947
6.48 | CABO DE COBRE FLEXÍVEL ISOLADO, 35 MM², ANTI-CHAMA 0,6/1,0 KV, PARA REDE ENTERRADA DE DISTRIBUIÇÃO DE ENERGIA ELÉTRICA - FORNECIMENTO E INSTALAÇÃO. AF_12/2021 | SINAPI | 92986 | M | 180 | 36.97 | 6654.6 | 8572.4557
6.49 | CABO ELETRÔNICO CATEGORIA 6, INSTALADO EM EDIFICAÇÃO INSTITUCIONAL - FORNECIMENTO E INSTALAÇÃO. AF_11/2019 | SINAPI | 98297 | M | 742 | 9.18 | 6811.56 | 8774.6516
6.50 | CAIXA ENTERRADA ELÉTRICA RETANGULAR, EM CONCRETO PRÉ-MOLDADO, FUNDO COM BRITA, DIMENSÕES INTERNAS: 0,3X0,3X0,3 M. AF_12/2020 | SINAPI | 97881 | UN | 12 | 93.84 | 1126.08 | 1450.6163
6.51 | HASTE DE ATERRAMENTO 5/8 PARA SPDA - FORNECIMENTO E INSTALAÇÃO | COMPOSIÇÃO PRÓPRIA | COMP.010 | UN | 1 | 108.28 | 108.28 | 139.4863
6.52 | CORDOALHA DE COBRE NU 50 MM², ENTERRADA, SEM ISOLADOR - FORNECIMENTO E INSTALAÇÃO. AF_12/2017 | SINAPI | 96977 | M | 4 | 57.98 | 231.92 | 298.7593
6.53 | CURVA HORIZONTAL 90º, PARA ELETROCALHA, COM TAMPA, LISA OU PERFURADA EM AÇO GALVANIZADO, LARGURA DE 150MM E ALTURA DE 50MM - FORNECIMENTO E INSTALAÇÃO | COMPOSIÇÃO PRÓPRIA | COMP. 009 | UN | 3 | 82.04 | 246.12 | 317.0518
6.54 | ELETROCALHA LISA OU PERFURADA EM AÇO GALVANIZADO, LARGURA 150MM E ALTURA 50MM, INCLUSIVE EMENDA, TAMPA, SEPTO E SUPORTE FIXAÇÃO - FORNECIMENTO E INSTALAÇÃO | COMPOSIÇÃO PRÓPRIA | COMP. 007 | M | 30 | 88.86 | 2665.8 | 3434.0836
7 | SPDA
7.1 | CORDOALHA DE COBRE NU 35 MM², NÃO ENTERRADA, COM ISOLADOR - FORNECIMENTO E INSTALAÇÃO. AF_12/2017 | SINAPI | 96973 | M | 25 | 62.91 | 1572.75 | 2026.0166
7.2 | ELETRODUTO RÍGIDO ROSCÁVEL, PVC, DN 32 MM (1"), PARA CIRCUITOS TERMINAIS, INSTALADO EM PAREDE - FORNECIMENTO E INSTALAÇÃO. AF_12/2015 | SINAPI | 91872 | M | 3 | 19.8 | 59.4 | 76.5191
7.3 | CAPTOR TIPO FRANKLIN PARA SPDA - FORNECIMENTO E INSTALAÇÃO. AF_12/2017 | SINAPI | 96989 | UN | 1 | 145.08 | 145.08 | 186.8921
7.4 | CAIXA DE INSPEÇÃO PARA ATERRAMENTO, CIRCULAR, EM POLIETILENO, DIÂMETRO INTERNO = 0,3 M. AF_12/2020 | SINAPI | 98111 | UN | 3 | 45.05 | 135.15 | 174.1002
7.5 | HASTE DE ATERRAMENTO 5/8 PARA SPDA - FORNECIMENTO E INSTALAÇÃO | COMPOSIÇÃO PRÓPRIA | COMP.010 | UN | 3 | 108.28 | 324.84 | 418.4589
7.6 | CORDOALHA DE COBRE NU 50 MM², ENTERRADA, SEM ISOLADOR - FORNECIMENTO E INSTALAÇÃO. AF_12/2017 | SINAPI | 96977 | M | 15 | 57.98 | 869.7 | 1120.3475
8 | PREVENTIVO CONTRA INCÊNDIO
8.1 | EXTINTOR DE INCÊNDIO PORTÁTIL COM CARGA DE PQS DE 4 KG, CLASSE BC - FORNECIMENTO E INSTALAÇÃO. AF_10/2020_P | SINAPI | 101908 | UN | 1 | 195.24 | 195.24 | 251.5082
8.2 | PLACA DE SINALIZACAO DE SEGURANCA CONTRA INCENDIO, FOTOLUMINESCENTE, QUADRADA, *14 X 14* CM, EM PVC *2* MM ANTI-CHAMAS (SIMBOLOS, CORES E PICTOGRAMAS CONFORME NBR 16820) | COMPOSIÇÃO PRÓPRIA | COMP. 005 | UN | 1 | 7.04 | 7.04 | 9.0689
8.3 | PLACA DE SINALIZACAO DE SEGURANCA CONTRA INCENDIO, FOTOLUMINESCENTE, RETANGULAR, *13 X 26* CM, EM PVC *2* MM ANTI-CHAMAS (SIMBOLOS, CORES E PICTOGRAMAS CONFORME NBR 16820) - FORNECIMENTO E INSTALAÇÃO - SAÍDA DE EMERGÊNCIA - SETA ACIMA | COMPOSIÇÃO PRÓPRIA | COMP. 004 | UN | 4 | 11.07 | 44.28 | 57.0415
8.4 | PLACA DE SINALIZACAO DE SEGURANCA CONTRA INCENDIO, FOTOLUMINESCENTE, RETANGULAR, *13 X 26* CM, EM PVC *2* MM ANTI-CHAMAS (SIMBOLOS, CORES E PICTOGRAMAS CONFORME NBR 16820) - FORNECIMENTO E INSTALAÇÃO - SAÍDA DE EMERGÊNCIA - SETA LATERAL | COMPOSIÇÃO PRÓPRIA | COMP. 004 | UN | 1 | 11.07 | 11.07 | 14.2604
8.5 | PLACA DE SINALIZACAO DE SEGURANCA CONTRA INCENDIO, FOTOLUMINESCENTE, RETANGULAR, *13 X 26* CM, EM PVC *2* MM ANTI-CHAMAS (SIMBOLOS, CORES E PICTOGRAMAS CONFORME NBR 16820) - FORNECIMENTO E INSTALAÇÃO - SAÍDA | COMPOSIÇÃO PRÓPRIA | COMP. 004 | UN | 1 | 11.07 | 11.07 | 14.2604
9 | AR-CONDICIONADO
9.1 | EXECUÇÃO DE INFRAESTRUTURA E INSTALAÇÃO DE EQUIPAMENTOS DE AR-CONDICIONADO | COTAÇÃO | COT. 014 | UN | 1 | 6526.825 | 6526.825 | 8407.856
10 | MÃO DE OBRA AUXILIAR
10.1 | ELETRICISTA COM ENCARGOS COMPLEMENTARES | SINAPI | 88264 | H | 16 | 27.95 | 447.2 | 576.083
10.2 | SERVENTE COM ENCARGOS COMPLEMENTARES | SINAPI | 88316 | H | 20 | 21.37 | 427.4 | 550.5767
10.3 | GESSEIRO COM ENCARGOS COMPLEMENTARES | SINAPI | 88269 | H | 10 | 26.53 | 265.3 | 341.7595
[6 empty] | TOTAL | 178296.7998 | 229614.5275
RESUMO DO ORÇAMENTO
1 | ADMINISTRAÇÃO DA OBRA | 2541.8391
2 | SERVIÇOS PRELIMINARES -DEMOLIÇÕES, ESCAVAÇÕES, REATERROS, RASGOS E RETIRADAS | 10392.5597
3 | ÁREA EXTERNA/JARDIM | 42432.3419
4 | ADEQUAÇÃO CIVIL - PORTAS/JANELAS/RODAPÉS | 18936.8105
5 | ADEQUAÇÃO CIVIL - FORRO | 16233.8964
6 | ADEQUAÇÃO CIVIL - PISO/ALVENARIA/REVESTIMENTO/IMPERMEABILIZAÇÃO | 38305.0238
7 | ADEQUAÇÃO CIVIL - PINTURA | 14360.6501
8 | ADEQUAÇÃO CIVIL - ACESSÓRIOS | 2279.1736
9 | HIDROSSANITÁRIO | 6281.5724
10 | SPDA | 4002.3343
11 | INFRAESTRUTURA ELÉTRICA E LÓGICA | 63625.9113
12 | PREVENTIVO CONTRA INCÊNDIO | 346.1393
13 | AR-CONDICIONADO | 8407.856
14 | MÃO DE OBRA AUXILIAR | 1468.4192
TOTAL GERAL |  | 229614.5275

## BDI
DEFENSORIA PÚBLICA DO ESTADO DO PARANÁ
COMPOSIÇÃO DE BDI PARA EDIFICAÇÕES
CUSTO TOTAL DO SERVIÇO (R$): | [7 empty] | 0
ITEM | DISCRIMINAÇÃO | VALOR (R$) | TAXA (%) | OBSERVAÇÃO | SITUAÇÃO DO INTERVALO ADMISSIVEL | PARCELAS DO BDI (%)
[6 empty] | 1 Quartil | Médio | 3 Quartil
1 | AC - ADMINISTRAÇÃO CENTRAL | 0 | 3% |  | OK | 3% | 4% | 5.5% | AC | ADMINISTRAÇÃO CENTRAL
2 | SG - SEGUROS + GARANTIA | 0 | 0.8% |  | OK | 0.8% | 0.8% | 1% | SG | SEGUROS + GARANTIA
3 | R - RISCOS | 0 | 0.97% |  | OK | 0.97% | 1.27% | 1.27% | R | RISCOS
4 | DF - DESPESAS FINANCEIRAS | 0 | 0.59% |  | OK | 0.59% | 1.23% | 1.39% | DF | DESPESAS FINANCEIRAS
5 | L - LUCRO BRUTO | 0 | 6.16% |  | OK | 6.16% | 7.4% | 8.96% | L | LUCRO BRUTO
6 | I - IMPOSTOS | 0 | 13.15% | [5 empty] | I | IMPOSTOS
6.1 | PIS |  | 0.65%
6.2 | COFINS |  | 3%
6.3 | ISS (CONFORME LEGISLAÇÃO MUNICIPAL) |  | 5%
6.4 | CONTRIB.PREV. SOBRE REC. BRUTA - CPRB |  | 4.5%
TOTAL DO BDI (R$) |  | 0 |  |  | Parâmetros do Acórdão 2.622/2013 - Plenário
PREÇO DE VENDA (R$) |  | 0 |  |  | Sem CPRB | 20.34% | 22.12% | 25%
BDI (%) |  |  | 28.82% | OK | Com CPRB | 26.01% | 27.87% | 30.89%
Equação Acordão TCU 2.622/2013 - Plenário
Onde:
AC: taxa de administração central;
S: taxa de seguros;
G: taxa de garantias;
R: taxa de riscos;
DF: taxa de despesas financeiras;
L: taxa de lucro/remuneração;
I: taxa de incidência de impostos (PIS, COFINS, ISS, CPRB).
Responsável Técnico
Carimbo e Assinatura
Note on D23: A CPRB DEVE SER RETIRADA DA COMPOSIÇÃO DO BDI QUANDO A MELHOR OPÇÃO FOR A UTILIZAÇÃO DA TABELA DE SERVIÇOS SEM DESONERAÇÃO.

## ENCARGOS SOCIAIS
ENCARGOS SOCIAIS SOBRE CUSTOS DA MÃO DE OBRA HORISTA E MENSALISTA
Resolução Conjunta SEIL/PRED N° 003/2019 |  |  | Vigência a partir de: MAIO/2019
ENCARGOS SOCIAIS SOBRE A MÃO DE OBRA (COM DESONERAÇÃO)
CÓDIGO | DESCRIÇÃO | HORISTA % | MENSALISTA %
GRUPO A
A1 | INSS | 0 | 0
A2 | SESI | 1.5 | 1.5
A3 | SENAI | 1 | 1
A4 | INCRA | 0.2 | 0.2
A5 | SEBRAE | 0.6 | 0.6
A6 | Salário Educação | 2.5 | 2.5
A7 | Seguro Contra Acidentes de Trabalho | 3 | 3
A8 | FGTS | 8 | 8
A9 | SECONCI | 1 | 1
A | Total dos Encargos Sociais Básicos | 17.8 | 17.8
GRUPO B
B1 | Repouso Semanal Remunerado | 17.94 | Não incide
B2 | Feriados | 3.98 | Não incide
B3 | Auxílio-Enfermidade | 0.93 | 0.71
B4 | 13° Salário | 10.88 | 8.33
B5 | Licença Paternidade | 0.07 | 0.06
B6 | Faltas Justificadas | 0.73 | 0.56
B7 | Dias de Chuva | 1.81 | Não incide
B8 | Auxílio Acidente de Trabalho | 0.11 | 0.09
B9 | Férias Gozadas | 9.1 | 6.97
B10 | Salário Maternidade | 0.03 | 0.02
B | Total dos Encargos Sociais que recebem incidência de A | 45.58 | 16.74
GRUPO C
C1 | Aviso Prévio Indenizado | 5.65 | 4.33
C2 | Aviso Prévio Trabalhado | 0.13 | 0.1
C3 | Férias Indenizadas | 4.44 | 3.4
C4 | Depósito Rescisão Sem Justa Causa | 4.92 | 3.77
C5 | Indenização Adicional | 0.48 | 0.36
C | Total dos Encargos Sociais que não recebem incidência de A | 15.62 | 11.96
GRUPO D
D1 | Reincidência do Grupo A sobre o Grupo B | 8.11 | 2.98
D2 | Reincidência do Grupo A sobre Aviso Prévio Trabalhado e | 0.48 | 0.36
Reincidência do FGTS sobre Aviso Prévio Indenizado
D | Total de Reincidências de um grupo sobre o outro | 8.59 | 3.34
TOTAL (A+B+C+D) |  | 87.59 | 49.84
Fonte: Informação Dias de Chuva - INMET
COMPOSIÇÃO DOS ENCARGOS SOCIAIS
REFERÊNCIA: MARÇO/2019

## COMPOSIÇÕES EDIT
COMPOSIÇÕES
Código | Descrição | Undade | Valor Final | Código Insumo | Descrição Insumo | Unidade | Coeficiente | Valor Unit | Valor
COMP.001 | TE DE REDUÇÃO, PVC, SOLDÁVEL, DN 100MM X 50MM - FORNECIMENTO E INSTALAÇÃO. AF_12/2014 | UN | 49.5992
| TE DE REDUÇÃO, PVC, SOLDÁVEL, DN 100MM X 50MM - FORNECIMENTO E INSTALAÇÃO. AF_12/2014 | UN | 49.5992 | 122 | ADESIVO PLASTICO PARA PVC, FRASCO COM *850* GR | UN | 0,0710000 | 76,17 | 5.4081
| TE DE REDUÇÃO, PVC, SOLDÁVEL, DN 100MM X 50MM - FORNECIMENTO E INSTALAÇÃO. AF_12/2014 | UN | 49.5992 | COT. 009 | TE DE REDUCAO, PVC, SOLDAVEL, 90 GRAUS, 100 MM X 50 MM | UN | 1,0000000 | 24.76 | 24.76
| TE DE REDUÇÃO, PVC, SOLDÁVEL, DN 100MM X 50MM - FORNECIMENTO E INSTALAÇÃO. AF_12/2014 | UN | 49.5992 | 20083 | SOLUCAO PREPARADORA / LIMPADORA PARA PVC, FRASCO COM 1000 CM3 | UN | 0,0900000 | 86,30 | 7.767
| TE DE REDUÇÃO, PVC, SOLDÁVEL, DN 100MM X 50MM - FORNECIMENTO E INSTALAÇÃO. AF_12/2014 | UN | 49.5992 | 38383 | LIXA D'AGUA EM FOLHA, GRAO 100 | UN | 0,0590000 | 1.89 | 0.11151
| TE DE REDUÇÃO, PVC, SOLDÁVEL, DN 100MM X 50MM - FORNECIMENTO E INSTALAÇÃO. AF_12/2014 | UN | 49.5992 | 88248 | AUXILIAR DE ENCANADOR OU BOMBEIRO HIDRÁULICO COM ENCARGOS COMPLEMENTARES | H | 0,2350000 | 22.12 | 5.1982
| TE DE REDUÇÃO, PVC, SOLDÁVEL, DN 100MM X 50MM - FORNECIMENTO E INSTALAÇÃO. AF_12/2014 | UN | 49.5992 | 88267 | ENCANADOR OU BOMBEIRO HIDRÁULICO COM ENCARGOS COMPLEMENTARES | H | 0,2350000 | 27.04 | 6.3544
Código | Descrição | Undade | Valor Final | Código Insumo | Descrição Insumo | Unidade | Coeficiente | Valor Unit | Valor
COMP.002 | REDUCAO EXCENTRICA PVC P/ ESG PREDIAL DN 100 X 75MM | UN | 16.5644
| REDUCAO EXCENTRICA PVC P/ ESG PREDIAL DN 100 X 75MM | UN | 16.5644 | 297 | ANEL BORRACHA PARA TUBO ESGOTO PREDIAL, DN 75 MM (NBR 5688) | UN | 1,0000000 | 2.12 | 2.12
| REDUCAO EXCENTRICA PVC P/ ESG PREDIAL DN 100 X 75MM | UN | 16.5644 | 20044 | REDUCAO EXCENTRICA PVC P/ ESG PREDIAL DN 100 X 75MM | UN | 1,0000000 | 10.06 | 10.06
| REDUCAO EXCENTRICA PVC P/ ESG PREDIAL DN 100 X 75MM | UN | 16.5644 | 20078 | PASTA LUBRIFICANTE PARA TUBOS E CONEXOES COM JUNTA ELASTICA, EMBALAGEM DE *400* GR (USO EM PVC, ACO, POLIETILENO E OUTROS) | UN | 0,0300000 | 31,44 | 0.9432
| REDUCAO EXCENTRICA PVC P/ ESG PREDIAL DN 100 X 75MM | UN | 16.5644 | 88248 | AUXILIAR DE ENCANADOR OU BOMBEIRO HIDRÁULICO COM ENCARGOS COMPLEMENTARES | H | 0,0700000 | 22.12 | 1.5484
| REDUCAO EXCENTRICA PVC P/ ESG PREDIAL DN 100 X 75MM | UN | 16.5644 | 88267 | ENCANADOR OU BOMBEIRO HIDRÁULICO COM ENCARGOS COMPLEMENTARES | H | 0,0700000 | 27.04 | 1.8928
Código | Descrição | Undade | Valor Final | Código Insumo | Descrição Insumo | Unidade | Coeficiente | Valor Unit | Valor
COMP.003 | REDUCAO EXCENTRICA PVC P/ ESG PREDIAL DN 100 X 50MM | UN | 14.4344
| REDUCAO EXCENTRICA PVC P/ ESG PREDIAL DN 100 X 50MM | UN | 14.4344 | 296 | ANEL BORRACHA PARA TUBO ESGOTO PREDIAL, DN 50 MM (NBR 5688) | UN | 1,0000000 | 1.44 | 1.44
| REDUCAO EXCENTRICA PVC P/ ESG PREDIAL DN 100 X 50MM | UN | 14.4344 | 20043 | REDUCAO EXCENTRICA PVC P/ ESG PREDIAL DN 100 X 50MM | UN | 1,0000000 | 8.61 | 8.61
| REDUCAO EXCENTRICA PVC P/ ESG PREDIAL DN 100 X 50MM | UN | 14.4344 | 20078 | PASTA LUBRIFICANTE PARA TUBOS E CONEXOES COM JUNTA ELASTICA, EMBALAGEM DE *400* GR (USO EM PVC, ACO, POLIETILENO E OUTROS) | UN | 0,0300000 | 31,44 | 0.9432
| REDUCAO EXCENTRICA PVC P/ ESG PREDIAL DN 100 X 50MM | UN | 14.4344 | 88248 | AUXILIAR DE ENCANADOR OU BOMBEIRO HIDRÁULICO COM ENCARGOS COMPLEMENTARES | H | 0,0700000 | 22.12 | 1.5484
| REDUCAO EXCENTRICA PVC P/ ESG PREDIAL DN 100 X 50MM | UN | 14.4344 | 88267 | ENCANADOR OU BOMBEIRO HIDRÁULICO COM ENCARGOS COMPLEMENTARES | H | 0,0700000 | 27.04 | 1.8928
Código | Descrição | Undade | Valor Final | Código Insumo | Descrição Insumo | Unidade | Coeficiente | Valor Unit | Valor
COMP.004 | PLACA DE SINALIZACAO DE SEGURANCA CONTRA INCENDIO, FOTOLUMINESCENTE, RETANGULAR, *13 X 26* CM, EM PVC *2* MM ANTI-CHAMAS (SIMBOLOS, CORES E PICTOGRAMAS CONFORME NBR 16820) - FORNECIMENTO E INSTALAÇÃO | UN | 11.0685
| PLACA DE SINALIZACAO DE SEGURANCA CONTRA INCENDIO, FOTOLUMINESCENTE, RETANGULAR, *13 X 26* CM, EM PVC *2* MM ANTI-CHAMAS (SIMBOLOS, CORES E PICTOGRAMAS CONFORME NBR 16820) - FORNECIMENTO E INSTALAÇÃO | UN | 11.0685 | 37539 | PLACA DE SINALIZACAO DE SEGURANCA CONTRA INCENDIO, FOTOLUMINESCENTE, RETANGULAR, *13 X 26* CM, EM PVC *2* MM ANTI-CHAMAS (SIMBOLOS, CORES E PICTOGRAMAS CONFORME NBR 16820) | UN | 1 | 10 | 10
| PLACA DE SINALIZACAO DE SEGURANCA CONTRA INCENDIO, FOTOLUMINESCENTE, RETANGULAR, *13 X 26* CM, EM PVC *2* MM ANTI-CHAMAS (SIMBOLOS, CORES E PICTOGRAMAS CONFORME NBR 16820) - FORNECIMENTO E INSTALAÇÃO | UN | 11.0685 | 88316 | SERVENTE COM ENCARGOS COMPLEMENTARES | H | 0.05 | 21.37 | 1.0685
Código | Descrição | Undade | Valor Final | Código Insumo | Descrição Insumo | Unidade | Coeficiente | Valor Unit | Valor
COMP.005 | PLACA DE SINALIZACAO DE SEGURANCA CONTRA INCENDIO, FOTOLUMINESCENTE, QUADRADA, *14 X 14* CM, EM PVC *2* MM ANTI-CHAMAS (SIMBOLOS, CORES E PICTOGRAMAS CONFORME NBR 16820) | UN | 7.0385
| PLACA DE SINALIZACAO DE SEGURANCA CONTRA INCENDIO, FOTOLUMINESCENTE, QUADRADA, *14 X 14* CM, EM PVC *2* MM ANTI-CHAMAS (SIMBOLOS, CORES E PICTOGRAMAS CONFORME NBR 16820) | UN | 7.0385 | 37557 | PLACA DE SINALIZACAO DE SEGURANCA CONTRA INCENDIO, FOTOLUMINESCENTE, QUADRADA, *14 X 14* CM, EM PVC *2* MM ANTI-CHAMAS (SIMBOLOS, CORES E PICTOGRAMAS CONFORME NBR 16820) | UN | 1 | 5.97 | 5.97
| PLACA DE SINALIZACAO DE SEGURANCA CONTRA INCENDIO, FOTOLUMINESCENTE, QUADRADA, *14 X 14* CM, EM PVC *2* MM ANTI-CHAMAS (SIMBOLOS, CORES E PICTOGRAMAS CONFORME NBR 16820) | UN | 7.0385 | 88316 | SERVENTE COM ENCARGOS COMPLEMENTARES | H | 0.05 | 21.37 | 1.0685
Código | Descrição | Undade | Valor Final | Código Insumo | Descrição Insumo | Unidade | Coeficiente | Valor Unit | Valor
COMP.006 | DISJUNTOR DPS CLASSE 1 + 2 - 4 POLOS FORNECIMENTO E INSTALAÇÃO. AF_10/2020 | UN | 113.3859
| DISJUNTOR DPS CLASSE 1 + 2 - 4 POLOS FORNECIMENTO E INSTALAÇÃO. AF_10/2021 | UN | 113.3859 | 1576 | TERMINAL A COMPRESSAO EM COBRE ESTANHADO PARA CABO 25 MM2, 1 FURO E 1 COMPRESSAO, PARA PARAFUSO DE FIXACAO M8 | UN | 3,0000000 | 2.46 | 7.38
| DISJUNTOR DPS CLASSE 1 + 2 - 4 POLOS FORNECIMENTO E INSTALAÇÃO. AF_10/2022 | UN | 113.3859 | 34709 | DISJUNTOR DPS CLASSE 1 + 2 | UN | 1 | 77.11 | 77.11
| DISJUNTOR DPS CLASSE 1 + 2 - 4 POLOS FORNECIMENTO E INSTALAÇÃO. AF_10/2023 | UN | 113.3859 | 88247 | AUXILIAR DE ELETRICISTA COM ENCARGOS COMPLEMENTARES | H | 0,5677000 | 22.95 | 13.0287
| DISJUNTOR DPS CLASSE 1 + 2 - 4 POLOS FORNECIMENTO E INSTALAÇÃO. AF_10/2024 | UN | 113.3859 | 88264 | ELETRICISTA COM ENCARGOS COMPLEMENTARES | H | 0,5677000 | 27.95 | 15.8672
Código | Descrição | Undade | Valor Final | Código Insumo | Descrição Insumo | Unidade | Coeficiente | Valor Unit | Valor
COMP.007 | ELETROCALHA LISA OU PERFURADA EM AÇO GALVANIZADO, LARGURA 150MM E ALTURA 50MM, INCLUSIVE EMENDA, TAMPA, SEPTO E SUPORTE FIXAÇÃO - FORNECIMENTO E INSTALAÇÃO | M | 88.8597
| ELETROCALHA LISA OU PERFURADA EM AÇO GALVANIZADO, LARGURA 150MM E ALTURA 50MM, INCLUSIVE EMENDA, TAMPA, SEPTO E SUPORTE FIXAÇÃO - FORNECIMENTO E INSTALAÇÃO | M | 88.8597 | COT. | ELETROCALHA LISA OU PERFURADA EM CHAPA DE AÇO GALVANIZADO, LARGURA 150MM E ALTURA 50MM, ESPESSURA #20 | M | 0.973 | 29.9833 | 29.1738
| ELETROCALHA LISA OU PERFURADA EM AÇO GALVANIZADO, LARGURA 150MM E ALTURA 50MM, INCLUSIVE EMENDA, TAMPA, SEPTO E SUPORTE FIXAÇÃO - FORNECIMENTO E INSTALAÇÃO | M | 88.8597 | COT. | TAMPA 150MM | M | 0.973 | 20.5333 | 19.9789
| ELETROCALHA LISA OU PERFURADA EM AÇO GALVANIZADO, LARGURA 150MM E ALTURA 50MM, INCLUSIVE EMENDA, TAMPA, SEPTO E SUPORTE FIXAÇÃO - FORNECIMENTO E INSTALAÇÃO | M | 88.8597 | COT. | SEPTO | M | 0.973 | 9.9833 | 9.7138
| ELETROCALHA LISA OU PERFURADA EM AÇO GALVANIZADO, LARGURA 150MM E ALTURA 50MM, INCLUSIVE EMENDA, TAMPA, SEPTO E SUPORTE FIXAÇÃO - FORNECIMENTO E INSTALAÇÃO | M | 88.8597 | 88247 | AUXILIAR DE ELETRICISTA COM ENCARGOS COMPLEMENTARES | H | 0.12 | 22.95 | 2.754
| ELETROCALHA LISA OU PERFURADA EM AÇO GALVANIZADO, LARGURA 150MM E ALTURA 50MM, INCLUSIVE EMENDA, TAMPA, SEPTO E SUPORTE FIXAÇÃO - FORNECIMENTO E INSTALAÇÃO | M | 88.8597 | 88264 | ELETRICISTA COM ENCARGOS COMPLEMENTARES | H | 0.12 | 27.95 | 3.354
| ELETROCALHA LISA OU PERFURADA EM AÇO GALVANIZADO, LARGURA 150MM E ALTURA 50MM, INCLUSIVE EMENDA, TAMPA, SEPTO E SUPORTE FIXAÇÃO - FORNECIMENTO E INSTALAÇÃO | M | 88.8597 | COT. | MÃO FRANCESA PERFILADO 200MM | UN | 1,0000000 | 9.65 | 9.65
| ELETROCALHA LISA OU PERFURADA EM AÇO GALVANIZADO, LARGURA 150MM E ALTURA 50MM, INCLUSIVE EMENDA, TAMPA, SEPTO E SUPORTE FIXAÇÃO - FORNECIMENTO E INSTALAÇÃO | M | 88.8597 | COMP. 008 | EMENDA PARA ELETROCALHA, LISA OU PERFURADA EM AÇO GALVANIZADO, LARGURA 150MM E ALTURA 50MM - FORNECIMENTO E INSTALAÇÃO. AF_09/2016 | UN | 0,3333000 | 42.71 | 14.2352
http://www.infraeletrocalhas.com.br/eletrocalhas.asp
Código | Descrição | Undade | Valor Final | Código Insumo | Descrição Insumo | Unidade | Coeficiente | Valor Unit | Valor
COMP.008 | EMENDA PARA ELETROCALHA, LISA OU PERFURADA EM AÇO GALVANIZADO, LARGURA 150MM E ALTURA 50MM - FORNECIMENTO E INSTALAÇÃO. AF_09/2016, | UN | 42.7072
| EMENDA PARA ELETROCALHA, LISA OU PERFURADA EM AÇO GALVANIZADO, LARGURA 150MM E ALTURA 50MM - FORNECIMENTO E INSTALAÇÃO. AF_09/2016, | UN | 42.7072 | COT. | EMENDA PARA ELETROCALHA EM CHAPA DE AÇO GALVANIZADO 150X50MM, ESPESSURA #20 | UN | 1 | 6.3 | 6.3
| EMENDA PARA ELETROCALHA, LISA OU PERFURADA EM AÇO GALVANIZADO, LARGURA 150MM E ALTURA 50MM - FORNECIMENTO E INSTALAÇÃO. AF_09/2016, | UN | 42.7072 | COT. | TALA PARA EMENDA DE ELETROCALHA LISA OU PERFURADA | UN | 4 | 1.6 | 6.4
| EMENDA PARA ELETROCALHA, LISA OU PERFURADA EM AÇO GALVANIZADO, LARGURA 150MM E ALTURA 50MM - FORNECIMENTO E INSTALAÇÃO. AF_09/2016, | UN | 42.7072 | COT. | PARAFUSO CABEÇA LENTILHA ¼” X ¾” | UN | 16.8 | 0.259 | 4.3512
| EMENDA PARA ELETROCALHA, LISA OU PERFURADA EM AÇO GALVANIZADO, LARGURA 150MM E ALTURA 50MM - FORNECIMENTO E INSTALAÇÃO. AF_09/2016, | UN | 42.7072 | 39208 | ARRUELA SIMPLES ¼” | UN | 16.8 | 0.52 | 8.736
| EMENDA PARA ELETROCALHA, LISA OU PERFURADA EM AÇO GALVANIZADO, LARGURA 150MM E ALTURA 50MM - FORNECIMENTO E INSTALAÇÃO. AF_09/2016, | UN | 42.7072 | 39997 | PORCA SEXTAVADA ¼” | UN | 16.8 | 0.28 | 4.704
| EMENDA PARA ELETROCALHA, LISA OU PERFURADA EM AÇO GALVANIZADO, LARGURA 150MM E ALTURA 50MM - FORNECIMENTO E INSTALAÇÃO. AF_09/2016, | UN | 42.7072 | 88247 | AUXILIAR DE ELETRICISTA COM ENCARGOS COMPLEMENTARES | H | 0.24 | 22.95 | 5.508
| EMENDA PARA ELETROCALHA, LISA OU PERFURADA EM AÇO GALVANIZADO, LARGURA 150MM E ALTURA 50MM - FORNECIMENTO E INSTALAÇÃO. AF_09/2016, | UN | 42.7072 | 88264 | ELETRICISTA COM ENCARGOS COMPLEMENTARES | H | 0.24 | 27.95 | 6.708
Código | Descrição | Undade | Valor Final | Código Insumo | Descrição Insumo | Unidade | Coeficiente | Valor Unit | Valor
COMP.009 | CURVA HORIZONTAL 90º, PARA ELETROCALHA, COM TAMPA, LISA OU PERFURADA EM AÇO GALVANIZADO, LARGURA DE 150MM E ALTURA DE 50MM - FORNECIMENTO E INSTALAÇÃO | UN | 82.0429
| CURVA HORIZONTAL 90º, PARA ELETROCALHA, COM TAMPA, LISA OU PERFURADA EM AÇO GALVANIZADO, LARGURA DE 150MM E ALTURA DE 50MM - FORNECIMENTO E INSTALAÇÃO | UN | 82.0429 | 88247 | AUXILIAR DE ELETRICISTA COM ENCARGOS COMPLEMENTARES | H | 0.361 | 22.95 | 8.285
| CURVA HORIZONTAL 90º, PARA ELETROCALHA, COM TAMPA, LISA OU PERFURADA EM AÇO GALVANIZADO, LARGURA DE 150MM E ALTURA DE 50MM - FORNECIMENTO E INSTALAÇÃO | UN | 82.0429 | 88264 | ELETRICISTA COM ENCARGOS COMPLEMENTARES | H | 0.361 | 27.95 | 10.0899
| CURVA HORIZONTAL 90º, PARA ELETROCALHA, COM TAMPA, LISA OU PERFURADA EM AÇO GALVANIZADO, LARGURA DE 150MM E ALTURA DE 50MM - FORNECIMENTO E INSTALAÇÃO | UN | 82.0429 | COT. | CURVA HORIZONTAL 90° PARA ELETROCALHA EM CHAPA DE AÇO GALVANIZADO 150X50MM, ESPESSURA #20 | UN | 1 | 30.7 | 30.7
| CURVA HORIZONTAL 90º, PARA ELETROCALHA, COM TAMPA, LISA OU PERFURADA EM AÇO GALVANIZADO, LARGURA DE 150MM E ALTURA DE 50MM - FORNECIMENTO E INSTALAÇÃO | UN | 82.0429 | COT. | TAMPA CURVA HORIZONTAL 150MM | UN | 1 | 18 | 18
| CURVA HORIZONTAL 90º, PARA ELETROCALHA, COM TAMPA, LISA OU PERFURADA EM AÇO GALVANIZADO, LARGURA DE 150MM E ALTURA DE 50MM - FORNECIMENTO E INSTALAÇÃO | UN | 82.0429 | COT. | TALA PARA EMENDA DE ELETROCALHA LISA OU PERFURADA | UN | 4 | 1.6 | 6.4
| CURVA HORIZONTAL 90º, PARA ELETROCALHA, COM TAMPA, LISA OU PERFURADA EM AÇO GALVANIZADO, LARGURA DE 150MM E ALTURA DE 50MM - FORNECIMENTO E INSTALAÇÃO | UN | 82.0429 | COT. | PARAFUSO CABEÇA LENTILHA ¼” X ¾” | UN | 16.8 | 0.26 | 4.368
| CURVA HORIZONTAL 90º, PARA ELETROCALHA, COM TAMPA, LISA OU PERFURADA EM AÇO GALVANIZADO, LARGURA DE 150MM E ALTURA DE 50MM - FORNECIMENTO E INSTALAÇÃO | UN | 82.0429 | COT. | ARRUELA SIMPLES ¼” | UN | 16.8 | 0.09 | 1.512
| CURVA HORIZONTAL 90º, PARA ELETROCALHA, COM TAMPA, LISA OU PERFURADA EM AÇO GALVANIZADO, LARGURA DE 150MM E ALTURA DE 50MM - FORNECIMENTO E INSTALAÇÃO | UN | 82.0429 | COT. | PORCA SEXTAVADA ¼” | UN | 16.8 | 0.16 | 2.688
Código | Descrição | Undade | Valor Final | Código Insumo | Descrição Insumo | Unidade | Coeficiente | Valor Unit | Valor
COMP.010 | HASTE DE ATERRAMENTO 5/8 PARA SPDA - FORNECIMENTO E INSTALAÇÃO | UN | 108.2828
| HASTE DE ATERRAMENTO 5/8 PARA SPDA - FORNECIMENTO E INSTALAÇÃO | UN | 108.2828 | 3380 | HASTE DE ATERRAMENTO EM ACO COM 3,00 M DE COMPRIMENTO E DN = 5/8", REVESTIDA COM BAIXA CAMADA DE COBRE, COM CONECTOR TIPO GRAMPO | UN | 1,0000000 | 95.4 | 95.4
| HASTE DE ATERRAMENTO 5/8 PARA SPDA - FORNECIMENTO E INSTALAÇÃO | UN | 108.2828 | 88247 | AUXILIAR DE ELETRICISTA COM ENCARGOS COMPLEMENTARES | H | 0,2531000 | 22.95 | 5.8086
| HASTE DE ATERRAMENTO 5/8 PARA SPDA - FORNECIMENTO E INSTALAÇÃO | UN | 108.2828 | 88264 | ELETRICISTA COM ENCARGOS COMPLEMENTARES | H | 0,2531000 | 27.95 | 7.0741
Código | Descrição | Undade | Valor Final | Código Insumo | Descrição Insumo | Unidade | Coeficiente | Valor Unit | Valor
COMP.011 | TORNEIRA DE MESA/BANCADA, PARA LAVATORIO, ADAPTADA PARA PNE | UN | 472.6542
| TORNEIRA DE MESA/BANCADA, PARA LAVATORIO, ADAPTADA PARA PNE | UN | 472.6542 | 3146 | FITA VEDA ROSCA EM ROLOS DE 18 MM X 10 M (L X C) | UN | 0,0210000 | 4.8 | 0.1008
| TORNEIRA DE MESA/BANCADA, PARA LAVATORIO, ADAPTADA PARA PNE | UN | 472.6542 | COT. 004 | TORNEIRA DE MESA/BANCADA, PARA LAVATORIO, ADAPTADA PARA PNE | UN | 1,0000000 | 469.31 | 469.31
| TORNEIRA DE MESA/BANCADA, PARA LAVATORIO, ADAPTADA PARA PNE | UN | 472.6542 | 88267 | ENCANADOR OU BOMBEIRO HIDRÁULICO COM ENCARGOS COMPLEMENTARES | H | 0,0960000 | 27,04 | 2.5958
| TORNEIRA DE MESA/BANCADA, PARA LAVATORIO, ADAPTADA PARA PNE | UN | 472.6542 | 88316 | SERVENTE COM ENCARGOS COMPLEMENTARES | H | 0,0303000 | 21,37 | 0.64751
Código | Descrição | Undade | Valor Final | Código Insumo | Descrição Insumo | Unidade | Coeficiente | Valor Unit | Valor
COMP.012 | APLICAÇÃO MANUAL DE TINTA RESINA ACRÍLICA PREMIUM PARA CERÂMICA EM PAREDE EXTERNAS DE CASAS, DUAS DEMÃOS. | M2 | 19.3926
| APLICAÇÃO MANUAL DE TINTA RESINA ACRÍLICA PREMIUM PARA CERÂMICA EM PAREDE EXTERNAS DE CASAS, DUAS DEMÃOS. | M2 | 19.3926 | 7350 | TINTA/RESINA ACRILICA PREMIUM PARA CERAMICA (REF. RESINA ACRILICA FUSEPROTEC VIAPOL | L | 0.2 | 38.41 | 7.682
| APLICAÇÃO MANUAL DE TINTA RESINA ACRÍLICA PREMIUM PARA CERÂMICA EM PAREDE EXTERNAS DE CASAS, DUAS DEMÃOS. | M2 | 19.3926 | 88310 | PINTOR COM ENCARGOS COMPLEMENTARES | H | 0.344 | 28.7 | 9.8728
| APLICAÇÃO MANUAL DE TINTA RESINA ACRÍLICA PREMIUM PARA CERÂMICA EM PAREDE EXTERNAS DE CASAS, DUAS DEMÃOS. | M2 | 19.3926 | 88316 | SERVENTE COM ENCARGOS COMPLEMENTARES | H | 0.086 | 21.37 | 1.8378
Código | Descrição | Undade | Valor Final | Código Insumo | Descrição Insumo | Unidade | Coeficiente | Valor Unit | Valor
COMP.013 | ELETRODUTO DE AÇO GALVANIZADO, PESADO, DN 50 MM (1 1/2’’), APARENTE, INSTALADO EM PAREDE - FORNECIMENTO E INSTALAÇÃO | M | 119.3445
| ELETRODUTO DE AÇO GALVANIZADO, PESADO, DN 50 MM (1 1/2’’), APARENTE, INSTALADO EM PAREDE - FORNECIMENTO E INSTALAÇÃO | M | 119.3445 | COT. 012 | ELETRODUTO EM ACO GALVANIZADO ELETROLITICO,PESADO, DIAMETRO 1 1/2" | M | 1,0500000 | 93.98 | 98.679
| ELETRODUTO DE AÇO GALVANIZADO, PESADO, DN 50 MM (1 1/2’’), APARENTE, INSTALADO EM PAREDE - FORNECIMENTO E INSTALAÇÃO | M | 119.3445 | 88247 | AUXILIAR DE ELETRICISTA COM ENCARGOS COMPLEMENTARES | H | 0.247 | 22.95 | 5.6686
| ELETRODUTO DE AÇO GALVANIZADO, PESADO, DN 50 MM (1 1/2’’), APARENTE, INSTALADO EM PAREDE - FORNECIMENTO E INSTALAÇÃO | M | 119.3445 | 88264 | ELETRICISTA COM ENCARGOS COMPLEMENTARES | H | 0.247 | 27.95 | 6.9036
| ELETRODUTO DE AÇO GALVANIZADO, PESADO, DN 50 MM (1 1/2’’), APARENTE, INSTALADO EM PAREDE - FORNECIMENTO E INSTALAÇÃO | M | 119.3445 | 91174 | FIXAÇÃO DE TUBOS VERTICAIS DE PPR DIÂMETROS MAIORES QUE 40 MM E MENORES OU IGUAIS A 75 MM COM ABRAÇADEIRA METÁLICA RÍGIDA TIPO D 1 1/2", FIXADA EM PERFILADO EM ALVENARIA. AF_05/2015 | M | 2,0000000 | 3.26 | 6.52
| ELETRODUTO DE AÇO GALVANIZADO, PESADO, DN 50 MM (1 1/2’’), APARENTE, INSTALADO EM PAREDE - FORNECIMENTO E INSTALAÇÃO | M | 119.3445 | 2639 | LUVA PARA ELETRODUTO, EM ACO GALVANIZADO ELETROLITICO, DIAMETRO DE 32 MM (1 1/4") | UN | 0,3333000 | 4.72 | 1.5732
Código | Descrição | Undade | Valor Final | Código Insumo | Descrição Insumo | Unidade | Coeficiente | Valor Unit | Valor
COMP.014 | CAIXA D´ÁGUA EM POLIETILENO, 150 LITROS - FORNECIMENTO E INSTALAÇÃO | UN | 246.2716
| CAIXA D´ÁGUA EM POLIETILENO, 150 LITROS - FORNECIMENTO E INSTALAÇÃO | UN | 246.2716 | COT. 008 | CAIXA D'AGUA EM POLIETILENO 150 LITROS, COM TAMPA | UN | 1 | 241.1 | 241.1
| CAIXA D´ÁGUA EM POLIETILENO, 150 LITROS - FORNECIMENTO E INSTALAÇÃO | UN | 246.2716 | 88248 | AUXILIAR DE ENCANADOR OU BOMBEIRO HIDRÁULICO COM ENCARGOS COMPLEMENTARES | H | 0.1052 | 22.12 | 2.327
| CAIXA D´ÁGUA EM POLIETILENO, 150 LITROS - FORNECIMENTO E INSTALAÇÃO | UN | 246.2716 | 88267 | ENCANADOR OU BOMBEIRO HIDRÁULICO COM ENCARGOS COMPLEMENTARES | H | 0.1052 | 27.04 | 2.8446
Código | Descrição | Undade | Valor Final | Código Insumo | Descrição Insumo | Unidade | Coeficiente | Valor Unit | Valor
COMP.015 | ENTRADA DE ENERGIA ELÉTRICA, SUBTERRÂNEA, BIFÁSICA, COM CAIXA DE SOBREPOR, CABO DE 25 MM2 E DISJUNTOR DIN 63A | UN | 1352.2195
| ENTRADA DE ENERGIA ELÉTRICA, SUBTERRÂNEA, BIFÁSICA, COM CAIXA DE SOBREPOR, CABO DE 25 MM2 E DISJUNTOR DIN 63A | UN | 1352.2195 | 11864 | CONECTOR METALICO TIPO PARAFUSO FENDIDO (SPLIT BOLT), PARA CABOS ATE 95 MM2 | UN | 1 | 28.74 | 28.74
| ENTRADA DE ENERGIA ELÉTRICA, SUBTERRÂNEA, BIFÁSICA, COM CAIXA DE SOBREPOR, CABO DE 25 MM2 E DISJUNTOR DIN 63A | UN | 1352.2195 | 11950 | BUCHA DE NYLON SEM ABA S6, COM PARAFUSO DE 4,20 X 40 MM EM ACO ZINCADO COM ROSCA SOBERBA, CABECA CHATA E FENDA PHILLIPS | UN | 4 | 0.24 | 0.96
| ENTRADA DE ENERGIA ELÉTRICA, SUBTERRÂNEA, BIFÁSICA, COM CAIXA DE SOBREPOR, CABO DE 25 MM2 E DISJUNTOR DIN 63A | UN | 1352.2195 | 34643 | CAIXA DE INSPECAO PARA ATERRAMENTO E PARA RAIOS, EM POLIPROPILENO, DIAMETRO = 300 MM X ALTURA = 400 MM | UN | 1 | 35.87 | 35.87
| ENTRADA DE ENERGIA ELÉTRICA, SUBTERRÂNEA, BIFÁSICA, COM CAIXA DE SOBREPOR, CABO DE 25 MM2 E DISJUNTOR DIN 63A | UN | 1352.2195 | 39809 | CAIXA PARA MEDIDOR POLIFASICO, EM POLICARBONATO / TERMOPLASTICO, PARA ALOJAR 1 DISJUNTOR (PADRAO DA CONCESSIONARIA LOCAL) | UN | 1 | 217.03 | 217.03
| ENTRADA DE ENERGIA ELÉTRICA, SUBTERRÂNEA, BIFÁSICA, COM CAIXA DE SOBREPOR, CABO DE 25 MM2 E DISJUNTOR DIN 63A | UN | 1352.2195 | 88247 | AUXILIAR DE ELETRICISTA COM ENCARGOS COMPLEMENTARES | H | 0.215 | 22,95 | 4.9342
| ENTRADA DE ENERGIA ELÉTRICA, SUBTERRÂNEA, BIFÁSICA, COM CAIXA DE SOBREPOR, CABO DE 25 MM2 E DISJUNTOR DIN 63A | UN | 1352.2195 | 88264 | ELETRICISTA COM ENCARGOS COMPLEMENTARES | H | 1.9355 | 27,95 | 54.0972
| ENTRADA DE ENERGIA ELÉTRICA, SUBTERRÂNEA, BIFÁSICA, COM CAIXA DE SOBREPOR, CABO DE 25 MM2 E DISJUNTOR DIN 63A | UN | 1352.2195 | 91872 | ELETRODUTO RÍGIDO ROSCÁVEL, PVC, DN 32 MM (1"), PARA CIRCUITOS TERMINAIS, INSTALADO EM PAREDE - FORNECIMENTO E INSTALAÇÃO. AF_12/2015 | M | 1.3 | 19.8 | 25.74
| ENTRADA DE ENERGIA ELÉTRICA, SUBTERRÂNEA, BIFÁSICA, COM CAIXA DE SOBREPOR, CABO DE 25 MM2 E DISJUNTOR DIN 63A | UN | 1352.2195 | 92984 | CABO DE COBRE FLEXÍVEL ISOLADO, 25 MM², ANTI-CHAMA 0,6/1,0 KV, PARA REDE ENTERRADA DE DISTRIBUIÇÃO DE ENERGIA ELÉTRICA - FORNECIMENTO E INSTALAÇÃO. AF_12/2021 | M | 19.8 | 26.75 | 529.65
| ENTRADA DE ENERGIA ELÉTRICA, SUBTERRÂNEA, BIFÁSICA, COM CAIXA DE SOBREPOR, CABO DE 25 MM2 E DISJUNTOR DIN 63A | UN | 1352.2195 | COMP.016 | DISJUNTOR BIPOLAR TIPO DIN, CORRENTE NOMINAL DE 63A - FORNECIMENTO E INSTALAÇÃO | UN | 1 | 111.46 | 111.46
| ENTRADA DE ENERGIA ELÉTRICA, SUBTERRÂNEA, BIFÁSICA, COM CAIXA DE SOBREPOR, CABO DE 25 MM2 E DISJUNTOR DIN 63A | UN | 1352.2195 | 96977 | CORDOALHA DE COBRE NU 50 MM², ENTERRADA, SEM ISOLADOR - FORNECIMENTO E INSTALAÇÃO. AF_12/2017 | M | 1.95 | 57.98 | 113.061
| ENTRADA DE ENERGIA ELÉTRICA, SUBTERRÂNEA, BIFÁSICA, COM CAIXA DE SOBREPOR, CABO DE 25 MM2 E DISJUNTOR DIN 63A | UN | 1352.2195 | 96986 | HASTE DE ATERRAMENTO 3/4 PARA SPDA - FORNECIMENTO E INSTALAÇÃO. AF_12/2017 | UN | 1 | 156.4 | 156.4
| ENTRADA DE ENERGIA ELÉTRICA, SUBTERRÂNEA, BIFÁSICA, COM CAIXA DE SOBREPOR, CABO DE 25 MM2 E DISJUNTOR DIN 63A | UN | 1352.2195 | 97668 | ELETRODUTO FLEXÍVEL CORRUGADO, PEAD, DN 63 (2"), PARA REDE ENTERRADA DE DISTRIBUIÇÃO DE ENERGIA ELÉTRICA - FORNECIMENTO E INSTALAÇÃO. AF_12/2021 | M | 6.3 | 11.79 | 74.277
Código | Descrição | Undade | Valor Final | Código Insumo | Descrição Insumo | Unidade | Coeficiente | Valor Unit | Valor
COMP.016 | DISJUNTOR BIPOLAR TIPO DIN, CORRENTE NOMINAL DE 63A - FORNECIMENTO E INSTALAÇÃO | UN | 111.5606
| DISJUNTOR BIPOLAR TIPO DIN, CORRENTE NOMINAL DE 63A - FORNECIMENTO E INSTALAÇÃO | UN | 111.5606 | 1575 | TERMINAL A COMPRESSAO EM COBRE ESTANHADO PARA CABO 16 MM2, 1 FURO E 1 COMP UNRESSAO, PARA PARAFUSO DE FIXACAO M6 | UN | 2 | 1.77 | 3.54
| DISJUNTOR BIPOLAR TIPO DIN, CORRENTE NOMINAL DE 63A - FORNECIMENTO E INSTALAÇÃO | UN | 111.5606 | 34628 | DISJUNTOR TIPO DIN/IEC, BIPOLAR 63 A | UN | 1 | 88.76 | 88.76
| DISJUNTOR BIPOLAR TIPO DIN, CORRENTE NOMINAL DE 63A - FORNECIMENTO E INSTALAÇÃO | UN | 111.5606 | 88247 | AUXILIAR DE ELETRICISTA COM ENCARGOS COMPLEMENTARES | H | 0.3784 | 22.95 | 8.6843
| DISJUNTOR BIPOLAR TIPO DIN, CORRENTE NOMINAL DE 63A - FORNECIMENTO E INSTALAÇÃO | UN | 111.5606 | 88264 | ELETRICISTA COM ENCARGOS COMPLEMENTARES | H | 0.3784 | 27.95 | 10.5763
Código | Descrição | Undade | Valor Final | Código Insumo | Descrição Insumo | Unidade | Coeficiente | Valor Unit | Valor
COMP.17 | ELETRODUTO FLEXÍVEL CORRUGADO, PEAD, DN 32 (1"), PARA REDE ENTERRADA DE DISTRIBUIÇÃO DE ENERGIA ELÉTRICA - FORNECIMENTO E INSTALAÇÃO. AF_12/2021 | M | 6.9515
| ELETRODUTO FLEXÍVEL CORRUGADO, PEAD, DN 32 (1"), PARA REDE ENTERRADA DE DISTRIBUIÇÃO DE ENERGIA ELÉTRICA - FORNECIMENTO E INSTALAÇÃO. AF_12/2021 | M | 6.9515 | COT. 011 | ELETRODUTO/DUTO PEAD FLEXIVEL PAREDE SIMPLES, CORRUGACAO HELICOIDAL, CORPRETA, SEM ROSCA, DE 1", PARA CABEAMENTO SUBTERRANEO (NBR 15715) | UN | 1.1 | 3.21 | 3.531
| ELETRODUTO FLEXÍVEL CORRUGADO, PEAD, DN 32 (1"), PARA REDE ENTERRADA DE DISTRIBUIÇÃO DE ENERGIA ELÉTRICA - FORNECIMENTO E INSTALAÇÃO. AF_12/2021 | M | 6.9515 | 88247 | AUXILIAR DE ELETRICISTA COM ENCARGOS COMPLEMENTARES | H | 0.0672 | 22.95 | 1.5422
| ELETRODUTO FLEXÍVEL CORRUGADO, PEAD, DN 32 (1"), PARA REDE ENTERRADA DE DISTRIBUIÇÃO DE ENERGIA ELÉTRICA - FORNECIMENTO E INSTALAÇÃO. AF_12/2021 | M | 6.9515 | 88264 | ELETRICISTA COM ENCARGOS COMPLEMENTARES | H | 0.0672 | 27.95 | 1.8782
Código | Descrição | Undade | Valor Final | Código Insumo | Descrição Insumo | Unidade | Coeficiente | Valor Unit | Valor
COMP.18 | ELETRODUTO FLEXÍVEL CORRUGADO, PEAD, DN 25 (3/4"), PARA REDE ENTERRADA DE DISTRIBUIÇÃO DE ENERGIA ELÉTRICA - FORNECIMENTO E INSTALAÇÃO. AF_12/2021 | M | 6.2255
| ELETRODUTO FLEXÍVEL CORRUGADO, PEAD, DN 25 (3/4"), PARA REDE ENTERRADA DE DISTRIBUIÇÃO DE ENERGIA ELÉTRICA - FORNECIMENTO E INSTALAÇÃO. AF_12/2021 | M | 6.2255 | COT. 010 | ELETRODUTO/DUTO PEAD FLEXIVEL PAREDE SIMPLES, CORRUGACAO HELICOIDAL, CORPRETA, SEM ROSCA, DE 3/4", PARA CABEAMENTO SUBTERRANEO (NBR 15715) | UN | 1.1 | 2.55 | 2.805
| ELETRODUTO FLEXÍVEL CORRUGADO, PEAD, DN 25 (3/4"), PARA REDE ENTERRADA DE DISTRIBUIÇÃO DE ENERGIA ELÉTRICA - FORNECIMENTO E INSTALAÇÃO. AF_12/2021 | M | 6.2255 | 88247 | AUXILIAR DE ELETRICISTA COM ENCARGOS COMPLEMENTARES | H | 0.0672 | 22.95 | 1.5422
| ELETRODUTO FLEXÍVEL CORRUGADO, PEAD, DN 25 (3/4"), PARA REDE ENTERRADA DE DISTRIBUIÇÃO DE ENERGIA ELÉTRICA - FORNECIMENTO E INSTALAÇÃO. AF_12/2021 | M | 6.2255 | 88264 | ELETRICISTA COM ENCARGOS COMPLEMENTARES | H | 0.0672 | 27.95 | 1.8782
Código | Descrição | Undade | Valor Final | Código Insumo | Descrição Insumo | Unidade | Coeficiente | Valor Unit | Valor
COMP.19 | LUVA PARA ELETRODUTO, PVC SOLDÁVEL, DN 25MM (3/4"), APARENTE, INSTALADO EM PAREDE - FORNECIMENTO E INSTALAÇÃO | UN | 8.658
| LUVA PARA ELETRODUTO, PVC SOLDÁVEL, DN 25MM (3/4"), APARENTE, INSTALADO EM PAREDE - FORNECIMENTO E INSTALAÇÃO | UN | 8.658 | 1891 | LUVA EM PVC RIGIDO ROSCAVEL, DE 3/4", PARA ELETRODUTO | UN | 1 | 1.85 | 1.85
| LUVA PARA ELETRODUTO, PVC SOLDÁVEL, DN 25MM (3/4"), APARENTE, INSTALADO EM PAREDE - FORNECIMENTO E INSTALAÇÃO | UN | 8.658 | 20080 | ADESIVO PLASTICO PARA PVC, FRASCO COM 175 GR | UN | 0.0343 | 24.86 | 0.8527
| LUVA PARA ELETRODUTO, PVC SOLDÁVEL, DN 25MM (3/4"), APARENTE, INSTALADO EM PAREDE - FORNECIMENTO E INSTALAÇÃO | UN | 8.658 | 88247 | AUXILIAR DE ELETRICISTA COM ENCARGOS COMPLEMENTARES | H | 0.117 | 22.95 | 2.6852
| LUVA PARA ELETRODUTO, PVC SOLDÁVEL, DN 25MM (3/4"), APARENTE, INSTALADO EM PAREDE - FORNECIMENTO E INSTALAÇÃO | UN | 8.658 | 88264 | ELETRICISTA COM ENCARGOS COMPLEMENTARES | H | 0.117 | 27.95 | 3.2702
Código | Descrição | Undade | Valor Final | Código Insumo | Descrição Insumo | Unidade | Coeficiente | Valor Unit | Valor
COMP.20 | LUVA PARA ELETRODUTO, PVC SOLDÁVEL, DN 32MM (1"), APARENTE, INSTALADO EM PAREDE - FORNECIMENTO E INSTALAÇÃO | UN | 10.5163
| LUVA PARA ELETRODUTO, PVC SOLDÁVEL, DN 32MM (1"), APARENTE, INSTALADO EM PAREDE - FORNECIMENTO E INSTALAÇÃO | UN | 10.5163 | 1892 | LUVA EM PVC RIGIDO ROSCAVEL, DE 1", PARA ELETRODUTO | UN | 1 | 2.58 | 2.58
| LUVA PARA ELETRODUTO, PVC SOLDÁVEL, DN 32MM (1"), APARENTE, INSTALADO EM PAREDE - FORNECIMENTO E INSTALAÇÃO | UN | 10.5163 | 20080 | ADESIVO PLASTICO PARA PVC, FRASCO COM 175 GR | UN | 0.0457 | 24.86 | 1.1361
| LUVA PARA ELETRODUTO, PVC SOLDÁVEL, DN 32MM (1"), APARENTE, INSTALADO EM PAREDE - FORNECIMENTO E INSTALAÇÃO | UN | 10.5163 | 88247 | AUXILIAR DE ELETRICISTA COM ENCARGOS COMPLEMENTARES | H | 0.1336 | 22.95 | 3.0661
| LUVA PARA ELETRODUTO, PVC SOLDÁVEL, DN 32MM (1"), APARENTE, INSTALADO EM PAREDE - FORNECIMENTO E INSTALAÇÃO | UN | 10.5163 | 88264 | ELETRICISTA COM ENCARGOS COMPLEMENTARES | H | 0.1336 | 27.95 | 3.7341
Código | Descrição | Undade | Valor Final | Código Insumo | Descrição Insumo | Unidade | Coeficiente | Valor Unit | Valor
COMP.21 | CURVA 90 GRAUS PARA ELETRODUTO, PVC, SOLDÁVEL, DN 25 MM (3/4''), APARENTE, INSTALADA EM PAREDE - FORNECIMENTO E INSTALAÇÃO. AF_11/2016 | UN | 13.7756
| CURVA 90 GRAUS PARA ELETRODUTO, PVC, SOLDÁVEL, DN 25 MM (3/4''), APARENTE, INSTALADA EM PAREDE - FORNECIMENTO E INSTALAÇÃO. AF_11/2016 | UN | 13.7756 | 39272 | CURVA 90 GRAUS, CURTA, DE PVC RIGIDO ROSCAVEL, DE 3/4", PARA ELETRODUTO | UN | 1 | 3.99 | 3.99
| CURVA 90 GRAUS PARA ELETRODUTO, PVC, SOLDÁVEL, DN 25 MM (3/4''), APARENTE, INSTALADA EM PAREDE - FORNECIMENTO E INSTALAÇÃO. AF_11/2016 | UN | 13.7756 | 20080 | ADESIVO PLASTICO PARA PVC, FRASCO COM 175 GR | UN | 0.0343 | 24.86 | 0.8527
| CURVA 90 GRAUS PARA ELETRODUTO, PVC, SOLDÁVEL, DN 25 MM (3/4''), APARENTE, INSTALADA EM PAREDE - FORNECIMENTO E INSTALAÇÃO. AF_11/2016 | UN | 13.7756 | 88247 | AUXILIAR DE ELETRICISTA COM ENCARGOS COMPLEMENTARES | H | 0.1755 | 22.95 | 4.0277
| CURVA 90 GRAUS PARA ELETRODUTO, PVC, SOLDÁVEL, DN 25 MM (3/4''), APARENTE, INSTALADA EM PAREDE - FORNECIMENTO E INSTALAÇÃO. AF_11/2016 | UN | 13.7756 | 88264 | ELETRICISTA COM ENCARGOS COMPLEMENTARES | H | 0.1755 | 27.95 | 4.9052
Código | Descrição | Undade | Valor Final | Código Insumo | Descrição Insumo | Unidade | Coeficiente | Valor Unit | Valor
COMP.22 | DISJUNTOR BIPOLAR TIPO DIN, CORRENTE NOMINAL DE 63A - FORNECIMENTO E INSTALAÇÃO | UN | 113.5606
| DISJUNTOR BIPOLAR TIPO DIN, CORRENTE NOMINAL DE 63A - FORNECIMENTO E INSTALAÇÃO | UN | 113.5606 | 1577 | TERMINAL A COMPRESSAO EM COBRE ESTANHADO PARA CABO 35 MM2, 1 FURO E 1 COMPRESSAO, PARA PARAFUSO DE FIXACAO M8 | UN | 2 | 2.77 | 5.54
| DISJUNTOR BIPOLAR TIPO DIN, CORRENTE NOMINAL DE 63A - FORNECIMENTO E INSTALAÇÃO | UN | 113.5606 | 34628 | DISJUNTOR TIPO DIN/IEC, BIPOLAR 63 A | UN | 1 | 88.76 | 88.76
| DISJUNTOR BIPOLAR TIPO DIN, CORRENTE NOMINAL DE 63A - FORNECIMENTO E INSTALAÇÃO | UN | 113.5606 | 88247 | AUXILIAR DE ELETRICISTA COM ENCARGOS COMPLEMENTARES | H | 0.3784 | 22.95 | 8.6843
| DISJUNTOR BIPOLAR TIPO DIN, CORRENTE NOMINAL DE 63A - FORNECIMENTO E INSTALAÇÃO | UN | 113.5606 | 88264 | ELETRICISTA COM ENCARGOS COMPLEMENTARES | H | 0.3784 | 27.95 | 10.5763
Código | Descrição | Undade | Valor Final | Código Insumo | Descrição Insumo | Unidade | Coeficiente | Valor Unit | Valor
COMP.23 | QUADRO DE DISTRIBUIÇÃO DE ENERGIA EM CHAPA DE AÇO GALVANIZADO, DE SOBREPOR, COM BARRAMENTO BIFÁSICO, PARA 30 DISJUNTORES DIN 100A - FORNECIMENTO E INSTALAÇÃO | UN | 896.116
| QUADRO DE DISTRIBUIÇÃO DE ENERGIA EM CHAPA DE AÇO GALVANIZADO, DE SOBREPOR, COM BARRAMENTO BIFÁSICO, PARA 30 DISJUNTORES DIN 100A - FORNECIMENTO E INSTALAÇÃO | UN | 896.116 | 39758 | QUADRO DE DISTRIBUICAO COM BARRAMENTO TRIFASICO, DE SOBREPOR, EM CHAPA DE ACO GALVANIZADO, PARA 30 DISJUNTORES DIN, 100 A * | UN | 1 | 818.58 | 818.58
| QUADRO DE DISTRIBUIÇÃO DE ENERGIA EM CHAPA DE AÇO GALVANIZADO, DE SOBREPOR, COM BARRAMENTO BIFÁSICO, PARA 30 DISJUNTORES DIN 100A - FORNECIMENTO E INSTALAÇÃO | UN | 896.116 | 88247 | AUXILIAR DE ELETRICISTA COM ENCARGOS COMPLEMENTARES | H | 1.5233 | 22.95 | 34.9597
| QUADRO DE DISTRIBUIÇÃO DE ENERGIA EM CHAPA DE AÇO GALVANIZADO, DE SOBREPOR, COM BARRAMENTO BIFÁSICO, PARA 30 DISJUNTORES DIN 100A - FORNECIMENTO E INSTALAÇÃO | UN | 896.116 | 88264 | ELETRICISTA COM ENCARGOS COMPLEMENTARES | H | 1.5233 | 27.95 | 42.5762
* Adotado para fins de orçamento estimativo o quadro trifásico por não existir na SINAPI o quadro bifásico.
Código | Descrição | Undade | Valor Final | Código Insumo | Descrição Insumo | Unidade | Coeficiente | Valor Unit | Valor
COMP.24 | CONDULETE DE ALUMÍNIO, TIPO X, PARA ELETRODUTO DE AÇO GALVANIZADO DN 50 MM (1 1/2''), APARENTE - FORNECIMENTO E INSTALAÇÃO | UN | 70.6524
| CONDULETE DE ALUMÍNIO, TIPO X, PARA ELETRODUTO DE AÇO GALVANIZADO DN 50 MM (1 1/2''), APARENTE - FORNECIMENTO E INSTALAÇÃO | UN | 70.6524 | 2582 | CONDULETE DE ALUMINIO TIPO X, PARA ELETRODUTO ROSCAVEL DE 1 1/2", COM TAMPA CEGA | UN | 1 | 39.78 | 39.78
| CONDULETE DE ALUMÍNIO, TIPO X, PARA ELETRODUTO DE AÇO GALVANIZADO DN 50 MM (1 1/2''), APARENTE - FORNECIMENTO E INSTALAÇÃO | UN | 70.6524 | 11950 | BUCHA DE NYLON SEM ABA S6, COM PARAFUSO DE 4,20 X 40 MM EM ACO ZINCADO COM ROSCA SOBERBA, CABECA CHATA E FENDA PHILLIPS | UN | 2 | 0.24 | 0.48
| CONDULETE DE ALUMÍNIO, TIPO X, PARA ELETRODUTO DE AÇO GALVANIZADO DN 50 MM (1 1/2''), APARENTE - FORNECIMENTO E INSTALAÇÃO | UN | 70.6524 | 88247 | AUXILIAR DE ELETRICISTA COM ENCARGOS COMPLEMENTARES | H | 0.5971 | 22.95 | 13.7034
| CONDULETE DE ALUMÍNIO, TIPO X, PARA ELETRODUTO DE AÇO GALVANIZADO DN 50 MM (1 1/2''), APARENTE - FORNECIMENTO E INSTALAÇÃO | UN | 70.6524 | 88264 | ELETRICISTA COM ENCARGOS COMPLEMENTARES | H | 0.5971 | 27.95 | 16.6889

## COTAÇÕES
COTAÇÕES
Item | Descrição | Pesquisa Internet | Valor | Média | Data
COT. 001 | Racks | https://www.magazineluiza.com.br/rack-servidor-padrao-19-pol-16u-x-570mm-acr-solda-parede-max-eletron/p/ck903cffe9/in/svdr/?&seller_id=hdstoreoficial | 897.31 | 856.9567 | 2022-10-26
|  | https://www.dhcp.com.br/rack-de-parede-19-maxmetal-4042-16u-570mm.html | 836.07 |  | 2022-10-26
|  | https://www.submarino.com.br/produto/6000507784?opn=XMLGOOGLE&offerId=63325734987bd9d450ad1ec1&cor=Preto&condition=NEW | 837.49 |  | 2022-10-26
Item | Descrição | Pesquisa Internet | Valor | Média | Data
COT. 002 | Filtro de Linha | https://www.kabum.com.br/produto/72257/filtro-de-linha-force-line-regua-extensora-12-tomadas-10a-0091000001?gclid=EAIaIQobChMI2MHKlbn--gIVYxpMCh3NMQ6UEAQYASABEgIzPPD_BwE | 84.2 | 82.0067 | 2022-10-26
|  | https://produto.mercadolivre.com.br/MLB-1141572312-filtro-de-linha-12-tomadas-preto-force-line-_JM?matt_tool=45029758&matt_word=&matt_source=google&matt_campaign_id=14302215522&matt_ad_group_id=134553699828&matt_match_type=&matt_network=g&matt_device=c&matt_creative=539425477825&matt_keyword=&matt_ad_position=&matt_ad_type=pla&matt_merchant_id=290487872&matt_product_id=MLB1141572312&matt_product_partition_id=1405369424543&matt_target_id=pla-1405369424543&gclid=EAIaIQobChMI2MHKlbn--gIVYxpMCh3NMQ6UEAQYAiABEgIk8PD_BwE | 78.99 |  | 2022-10-26
|  | https://www.carrefour.com.br/filtro-de-linha-12-tomadas-preto-force-line-mp20927089/p | 82.83 |  | 2022-10-26
Item | Descrição | Pesquisa Internet | Valor | Média | Data
COT. 003 | Switch | https://www.amazon.com.br/Switch-Portas-Gigabit-Tp-link-TL-SG1024D/dp/B07MQ22QWY/ref=asc_df_B07MQ22QWY/?tag=googleshopp00-20&linkCode=df0&hvadid=379725653161&hvpos=&hvnetw=g&hvrand=3655996230031447109&hvpone=&hvptwo=&hvqmt=&hvdev=c&hvdvcmdl=&hvlocint=&hvlocphy=9102159&hvtargid=pla-892385588626&psc=1 | 938.55 | 924.39 | 2022-10-26
|  | https://www.amazon.com.br/Switch-24-Portas-Gigabit-TL-SG1024D/dp/B07CMMP8ZP/ref=asc_df_B07CMMP8ZP/?tag=googleshopp00-20&linkCode=df0&hvadid=379725653161&hvpos=&hvnetw=g&hvrand=3655996230031447109&hvpone=&hvptwo=&hvqmt=&hvdev=c&hvdvcmdl=&hvlocint=&hvlocphy=9102159&hvtargid=pla-894641649007&psc=1 | 819.72 |  | 2022-10-26
|  | https://www.amazon.com.br/Switch-Intelbras-SG-2400-QR/dp/B0752CSZ4S/ref=asc_df_B0752CSZ4S/?tag=googleshopp00-20&linkCode=df0&hvadid=426249876891&hvpos=&hvnetw=g&hvrand=3655996230031447109&hvpone=&hvptwo=&hvqmt=&hvdev=c&hvdvcmdl=&hvlocint=&hvlocphy=9102159&hvtargid=pla-893458542864&psc=1 | 1014.9 |  | 2022-10-26
Item | Descrição | Pesquisa Internet | Valor | Média | Data
COT. 004 | Torneira adaptada PNE | https://www.construmarques.com.br/produto/torneira-para-banheiro-deca-link-conforto-bica-alta-mesa-cromado-1196-c-lnk-73605?utm_source=&utm_medium=&utm_campaign=&srsltid=AdGWZVQYqVhSOiutIjyDB_mBs_sRTChFLE-unY0eYqZ7NKBEUIeGBN9bEgQ | 535.42 | 469.3133 | 2022-09-13
|  | https://www.tocaobra.com.br/p/6503789/torneira-de-mesa-conforto-bica-alta-para-lavatorio-deca-1196clnk-unitario?gclid=EAIaIQobChMIuK-h-6uS-gIVPEFIAB3xmAwoEAQYByABEgIbmfD_BwE | 416.72 |  | 2022-09-13
|  | https://www.leroymerlin.com.br/torneira-para-pia-de-banheiro-e-hospitalar-bica-baixa-cromada-link-deca_88445413?store_code=35&gclid=EAIaIQobChMIuK-h-6uS-gIVPEFIAB3xmAwoEAQYAyABEgJxs_D_BwE | 455.8 |  | 2022-09-13
Item | Descrição | Contratações Similares | Valor | Média | Data
COT. 005 | Caçamba estacionária mín. 4m3(Por unidade) | Município de Engenheiro Beltrão- PR/ Pregão 652022 | 230 | 159.3333 | 2022-09-13
|  | Município de Cafelândia/ MDC 322022 | 118 |  | 2022-09-13
|  | Município de Cafelândia/ MDC 312022 | 130 |  | 2022-09-13
Item | Descrição | Contratações Similares | Valor | Média | Data
COT. 006 | Confecção e Instalação de cobertura em policarbonato alveolar de 6 mm (Por m²) | Prefeitura Municipal de Mariopolis-PR/ Pregão 632021 | 359.47 | 328.99 | 2022-09-14
|  | Prefeitura Municipal de Paula Freitas-PR/ Pregão 882021 | 359 |  | 2022-09-14
|  | Prefeitura Municipal de Presidente Castelo Branco-PR/ Pregão 762021 | 268.5 |  | 2022-09-14
Item | Descrição | Contratações Similares | Valor | Média | Data
COT. 007 | Confecção e Instalação de gradil metálico (Por m²) | Prefeitura Municipal de Francisco Beltrão-PR/ Pregão 1542022 | 415.25 | 417.625 | 2022-09-14
|  | Prefeitura Municipal de Nova Santa Rosa-PR/ Pregão 772021 | 420 |  | 2022-09-14
Item | Descrição | Pesquisa Internet | Valor | Média | Data
COT. 008 | Caixa d`água em polietileno 150 L, com tampa | https://www.leroymerlin.com.br/caixa-dagua-de-polietileno-150l-azul-fortlev_86752071?store_code=35&gclid=CjwKCAjw7p6aBhBiEiwA83fGuhSh5UxFXuIbGouV6b5V0c3frRD5AK1hUg_PUDvCBm5g7Wqtbw9JOBoCi7YQAvD_BwE | 244.4 | 241.1 | 2022-10-13
|  | https://www.balaroti.com.br/caixa-d-agua-polietileno-150l-55x88cm-c-tpa-simples-67900/p?idsku=67900&gclid=CjwKCAjw7p6aBhBiEiwA83fGuvo7zdoiFvmVvy8b4ffs52RZ2pM42erz1UR0daJLT40Uc9OX1Yzq4hoCSq8QAvD_BwE | 231.9 |  | 2022-10-13
|  | https://www.madeiramadeira.com.br/caixa-d-agua-150l-fortlev-1635319.html?origem=pla-1635319&utm_source=google&utm_medium=cpc&utm_content=caixas-de-agua-4210&utm_term=&utm_id=17825787725&gclid=CjwKCAjw7p6aBhBiEiwA83fGuvoOecJRTFfcYFd00nvY7TYihzFuk864mw9y_dsE6WOgNBL25StXvBoCTBMQAvD_BwE | 247 |  | 2022-10-13
Item | Descrição | Pesquisa Internet | Valor | Média | Data
COT. 009 | Tê de redução, pvc, soldável, DN 100MMX50MM | https://www.americanas.com.br/produto/4279575732?opn=YSMESP&offerId=61856814d9fd6edeece46ce1&srsltid=AR5OiO2XhHOXQzYFtFzjpGjSDvASdtJInfKHmlKy1KcS2dk0k2KtR_eIZE8 | 25.33 | 24.7567 | 2022-10-13
|  | https://www.casasbahia.com.br/te-pvc-esgoto-de-reducao-dn-100mm-x-50mm-fortlev-1531314069/p/1531314069?utm_medium=Cpc&utm_source=google_freelisting&IdSku=1531314069&idLojista=12231&tipoLojista=3P | 28.25 |  | 2022-10-13
|  | https://www.magazineluiza.com.br/tee-de-esgoto-com-reducao-100-x-50-fortlev/p/gjc79hb079/cj/joeg/?&seller_id=tiktokdecoremateriaiseutilidades | 20.69 |  | 2022-10-13
Item | Descrição | Pesquisa Internet | Valor | Média | Data
COT. 010 | Eletroduto PEAD Flexível Parede Simples, Corrugação Helicoidal, Cor Preto, Sem Rosca, de 3/4" | https://www.extra.com.br/duto-corrugado-tubo-eletroduto-pead-3-4-50-metros-1543661546/p/1543661546?utm_medium=cpc&utm_source=google_freelisting&IdSku=1543661546&idLojista=100000&tipoLojista=3P | 2.59 | 2.5533 | 2022-10-21
|  | https://www.americanas.com.br/produto/5467515201?opn=YSMESP&offerId=62e7ce28adbc5f39b9e92839&srsltid=AR5OiO1d_7DSBzI5W_oZcqXdMwIWkQI5-fjzI26BQvpFVCRUGThutQWsrbY#info-section | 2.36 |  | 2022-10-21
|  | https://www.teky.com.br/5163/duto-corrugado-kanaduto-pead-anelar-com-arame-sfita-34%22-cinza-c50m-kanaflex | 2.71 |  | 2022-10-21
Item | Descrição | Pesquisa Internet | Valor | Média | Data
COT. 011 | Eletroduto PEAD Flexível Parede Simples, Corrugação Helicoidal, Cor Preto, Sem Rosca, de 1" | https://www.dimensional.com.br/duto-corrug-pead-pt-1-dn32mm-100m-12305-kanaflex/p?idsku=1186591&gclid=Cj0KCQjwhsmaBhCvARIsAIbEbH7o2Z2cKif6qHcHX02K4MIgQD9y7ciBqizIsYQkI6L-cimAMPfPr6AaAqyjEALw_wcB | 3.29 | 3.21 | 2022-10-21
|  | https://www.zigferramentas.com.br/qrqb9fljc-duto-corrugado-preto-34-peveduto-rl-50mt?utm_source=Site&utm_medium=GoogleMerchant&utm_campaign=GoogleMerchant&gclid=Cj0KCQjwhsmaBhCvARIsAIbEbH5F5qDtYsi-9V6lPdl-PVQcTQOrXtFpdQkTaewupVPZotbOoKmQBIUaAv05EALw_wcB | 3.4 |  | 2022-10-21
|  | https://www.teky.com.br/5164/duto-corrugado-kanaduto-pead-anelar-com-arame-sfita-kanaflex | 2.94 |  | 2022-10-21
Item | Descrição | Pesquisa Internet | Valor | Média | Data
COT. 012 | Eletroduto de aço galvanizado, classe pesada 1.1/2" | https://melhorindustria.com.br/eletroduto-galv-fg-pesado-1.1/2-2-25mm-bsp-gfc-elegvf0555-mf-60339?gclid=EAIaIQobChMI9_2B19uD-wIVvE9IAB3NgQp1EAQYAyABEgKsYfD_BwE | 95.74 | 93.9767 | 2022-10-28
|  | https://www.eletrotrafo.com.br/eletroduto-de-ferro-galv-fogo-pesado-3-4--x-3mts-225mm-nbr-5598-70008571/p?idsku=5513&https://www.eletrotrafo.com.br/?utm_source=google&utm_medium=Shopping_inteligente&gclid=EAIaIQobChMIh9TMvNqD-wIVnUVIAB1dfgsLEAQYByABEgKRv_D_BwE | 84.99 |  | 2022-10-28
|  | https://www.eletricaarea.com.br/infraestrutura/eletroduto-galvanizado/eletroduto-galvanizado-a-fogo-1-12-pesado?parceiro=1263&gclid=EAIaIQobChMIh9TMvNqD-wIVnUVIAB1dfgsLEAQYBSABEgJTivD_BwE | 101.2 |  | 2022-10-28
Item | Descrição | Pesquisa Internet | Valor | Média | Data
COT. 013 | Disjuntor DPS CLASSE 1 + 2 - 4 POLOS | https://www.lojaclamper.com.br/clamper-front-125-60ka/p?idsku=26&utm_source=google&utm_medium=cpc&keyword=&gclid=CjwKCAjwopWSBhB6EiwAjxmqDZf-Ue7GrlJ7JRB7YQ0AYrnuNU83fMYtIAka9CtOV6b7pC7XwANnDBoC7KMQAvD_BwE | 109.9 | 103.75 | 2022-10-25
|  | https://www.viewtech.ind.br/catalog/product/view/id/3342/s/dps-protetor-de-surtos-classe-1-e-2-60ka-275v-monopolar/?utm_source=&utm_medium=&utm_campaign=&utm_term=&utm_content=&gclid=CjwKCAjwopWSBhB6EiwAjxmqDXfGKIrQI0Wvc7XY_YjuiTZEQ7mEddtBXu9rS7VQbwDzZ6PoB5wlaxoC558QAvD_BwE | 98.35 |  | 2022-10-25
|  | https://www.eletrofm.com.br/automacao/industrial/DISJUNTORES/dps-protetor-de-surtos-classe-1-e-2-125-60ka-275v-monopolar/?utm_source=google_shopping&utm_medium=search&utm_campaign=comparadores&gclid=CjwKCAjwopWSBhB6EiwAjxmqDT3zQlaU4w0x2QTN3q1r3eKUfRe_B88k2qqpUZdTMajhcyCm5_q4IxoCsKwQAvD_BwE | 103 |  | 2022-10-25
Item | Descrição | Pesquisa de Mercado | Valor | Média | Data
COT. 014 | Instalação de ar-condicionado (De acordo com projeto) | Arseg (Orç. 001) | 5750 | 6526.825 | 2022-10-17
|  | Persi's (Orç. 002) | 7303.65 |  | 2022-10-26
0

## CRONOGRAMA EST.
CRONOGRAMA ESTIMATIVO
A REFORMAR | ETAPAS | MESES
|  | 1 | 2 | 3 | 4 | 5 | 6 | 7 | 8 | 9 | 10
REFORMA IMÓVEL CIAADI | GERAL
ADMINISTRAÇÃO DA OBRA
SERVIÇOS PRELIMINARES - DEMOLIÇÕES, ESCAVAÇÕES, REATERROS, RASGOS E RETIRADAS
ADEQUAÇÃO CIVIL - PISO/ALVENARIA/REVESTIMENTO/IMPERMEABILIZAÇÃO
ADEQUAÇÃO CIVIL - FORRO
HIDROSSANITÁRIO
INFRAESTRUTURA ELÉTRICA E LÓGICA
SPDA
AR-CONDICIONADO
ADEQUAÇÃO CIVIL - PORTAS/JANELAS/RODAPÉS
ADEQUAÇÃO CIVIL - PINTURA
ADEQUAÇÃO CIVIL - ACESSÓRIOS
PREVENTIVO CONTRA INCÊNDIO
ÁREA EXTERNA/JARDIM
| TOTAIS (semanas) | [10 empty] | TOTAL
| GERAL | 4 | 4 | 0 | 0 | 0 | 0 | 0 | 0 | 0 | 0 | 8
|  | 50% | 50% | 0% | 0% | 0% | 0% | 0% | 0% | 0% | 0% | 100%
| ADMINISTRAÇÃO DA OBRA | 4 | 4 | 0 | 0 | 0 | 0 | 0 | 0 | 0 | 0 | 8
|  | 41.67% | 58.33% | 0% | 0% | 0% | 0% | 0% | 0% | 0% | 0% | 100%
| SERVIÇOS PRELIMINARES - DEMOLIÇÕES, ESCAVAÇÕES, REATERROS, RASGOS E RETIRADAS | 4 | 1 | 0 | 0 | 0 | 0 | 0 | 0 | 0 | 0 | 5
|  | 80% | 20% | 0% | 0% | 0% | 0% | 0% | 0% | 0% | 0% | 100%
| ADEQUAÇÃO CIVIL - PISO/ALVENARIA/REVESTIMENTO/IMPERMEABILIZAÇÃO | 4 | 3 | 0 | 0 | 0 | 0 | 0 | 0 | 0 | 0 | 7
|  | 57.14% | 42.86% | 0% | 0% | 0% | 0% | 0% | 0% | 0% | 0% | 100%
| ADEQUAÇÃO CIVIL - FORRO | 1 | 1 | 0 | 0 | 0 | 0 | 0 | 0 | 0 | 0 | 2
|  | 50% | 50% | 0% | 0% | 0% | 0% | 0% | 0% | 0% | 0% | 100%
| HIDROSSANITÁRIO | 3 | 3 | 0 | 0 | 0 | 0 | 0 | 0 | 0 | 0 | 6
|  | 50% | 50% | 0% | 0% | 0% | 0% | 0% | 0% | 0% | 0% | 100%
| INFRAESTRUTURA ELÉTRICA E LÓGICA | 4 | 4 | 0 | 0 | 0 | 0 | 0 | 0 | 0 | 0 | 8
|  | 50% | 50% | 0% | 0% | 0% | 0% | 0% | 0% | 0% | 0% | 100%
| SPDA | 2 | 1 | 0 | 0 | 0 | 0 | 0 | 0 | 0 | 0 | 3
|  | 66.67% | 33.33% | 0% | 0% | 0% | 0% | 0% | 0% | 0% | 0% | 100%
| AR-CONDICIONADO | 0 | 3 | 0 | 0 | 0 | 0 | 0 | 0 | 0 | 0 | 3
|  | 0% | 100% | 0% | 0% | 0% | 0% | 0% | 0% | 0% | 0% | 100%
| ADEQUAÇÃO CIVIL - PORTAS/JANELAS/RODAPÉS | 2 | 2 | 0 | 0 | 0 | 0 | 0 | 0 | 0 | 0 | 4
|  | 50% | 50% | 0% | 0% | 0% | 0% | 0% | 0% | 0% | 0% | 100%
| ADEQUAÇÃO CIVIL - PINTURA | 0 | 4 | 0 | 0 | 0 | 0 | 0 | 0 | 0 | 0 | 4
|  | 0% | 100% | 0% | 0% | 0% | 0% | 0% | 0% | 0% | 0% | 100%
| ADEQUAÇÃO CIVIL - ACESSÓRIOS | 0 | 1 | 0 | 0 | 0 | 0 | 0 | 0 | 0 | 0 | 1
|  | 0% | 100% | 0% | 0% | 0% | 0% | 0% | 0% | 0% | 0% | 100%
| PREVENTIVO CONTRA INCÊNDIO | 0 | 1 | 0 | 0 | 0 | 0 | 0 | 0 | 0 | 0 | 1
|  | 0% | 100% | 0% | 0% | 0% | 0% | 0% | 0% | 0% | 0% | 100%
| ÁREA EXTERNA/JARDIM | 1 | 4 | 0 | 0 | 0 | 0 | 0 | 0 | 0 | 0 | 5
|  | 20% | 80% | 0% | 0% | 0% | 0% | 0% | 0% | 0% | 0% | 100%
Note on G23: Juliano Gessele: adicionar a porcentagem ao final do orçamento, verificar no cron. Fis.fina.

## CRONOGRAMA FÍSICO-F EST.
CRONOGRAMA FÍSICO-FINANCEIRO ESTIMATIVO
ITEM | DESCRIÇÃO | TOTAL (R$) | TOTAL (%) | MÊS 01 | MÊS 02 | MÊS 03 | MÊS 04 | MÊS 05 | MÊS 06 | MÊS 07 | MÊS 08 | MÊS 09 | MÊS 10 | ACUMULADO
1 | ADM. OBRA | 2541.8391 | 1.107%
|  |  |  | 41.67% | 58.33% | 0% | 0% | 0% | 0% | 0% | 0% | 0% | 0% | 100%
|  |  |  | 1059.1844 | 1482.6548 | 0 | 0 | 0 | 0 | 0 | 0 | 0 | 0 | 2541.8391
2 | SERVIÇOS PRELIMINARES - DEMOLIÇÕES, ESCAVAÇÕES, REATERROS, RASGOS E RETIRADAS | 10392.5597 | 4.526%
|  |  |  | 80% | 20% | 0% | 0% | 0% | 0% | 0% | 0% | 0% | 0% | 100%
|  |  |  | 8314.0477 | 2078.5119 | 0 | 0 | 0 | 0 | 0 | 0 | 0 | 0 | 10392.5597
3 | ADEQUAÇÃO CIVIL - PISO/ALVENARIA/REVESTIMENTO/IMPERMEABILIZAÇÃO | 38305.0238 | 16.68%
|  |  |  | 57.1% | 42.9% | 0% | 0% | 0% | 0% | 0% | 0% | 0% | 0% | 100%
|  |  |  | 21872.1686 | 16432.8552 | 0 | 0 | 0 | 0 | 0 | 0 | 0 | 0 | 38305.0238
4 | ADEQUAÇÃO CIVIL - FORRO | 16233.8964 | 7.07%
|  |  |  | 50% | 50% | 0% | 0% | 0% | 0% | 0% | 0% | 0% | 0% | 100%
|  |  |  | 8116.9482 | 8116.9482 | 0 | 0 | 0 | 0 | 0 | 0 | 0 | 0 | 16233.8964
5 | HIDROSSANITÁRIO | 6281.5724 | 2.736%
|  |  |  | 50% | 50% | 0% | 0% | 0% | 0% | 0% | 0% | 0% | 0% | 100%
|  |  |  | 3140.7862 | 3140.7862 | 0 | 0 | 0 | 0 | 0 | 0 | 0 | 0 | 6281.5724
6 | INFRAESTRUTURA ELÉTRICA E LÓGICA | 63625.9113 | 27.71%
|  |  |  | 50% | 50% | 0% | 0% | 0% | 0% | 0% | 0% | 0% | 0% | 100%
|  |  |  | 31812.9557 | 31812.9557 | 0 | 0 | 0 | 0 | 0 | 0 | 0 | 0 | 63625.9113
7 | SPDA | 4002.3343 | 1.743%
|  |  |  | 66.7% | 33.3% | 0% | 0% | 0% | 0% | 0% | 0% | 0% | 0% | 100%
|  |  |  | 2669.557 | 1332.7773 | 0 | 0 | 0 | 0 | 0 | 0 | 0 | 0 | 4002.3343
8 | AR-CONDICIONADO | 8407.856 | 3.662%
|  |  |  | 0% | 100% | 0% | 0% | 0% | 0% | 0% | 0% | 0% | 0% | 100%
|  |  |  | 0 | 8407.856 | 0 | 0 | 0 | 0 | 0 | 0 | 0 | 0 | 8407.856
9 | ADEQUAÇÃO CIVIL - PORTAS/JANELAS/RODAPÉS | 18936.8105 | 8.247%
|  |  |  | 50% | 50% | 0% | 0% | 0% | 0% | 0% | 0% | 0% | 0% | 100%
|  |  |  | 9468.4053 | 9468.4053 | 0 | 0 | 0 | 0 | 0 | 0 | 0 | 0 | 18936.8105
10 | ADEQUAÇÃO CIVIL - PINTURA | 14360.6501 | 6.254%
|  |  |  | 0% | 100% | 0% | 0% | 0% | 0% | 0% | 0% | 0% | 0% | 100%
|  |  |  | 0 | 14360.6501 | 0 | 0 | 0 | 0 | 0 | 0 | 0 | 0 | 14360.6501
11 | ADEQUAÇÃO CIVIL - ACESSÓRIOS | 2279.1736 | 0.9926%
|  |  |  | 0% | 100% | 0% | 0% | 0% | 0% | 0% | 0% | 0% | 0% | 100%
|  |  |  | 0 | 2279.1736 | 0 | 0 | 0 | 0 | 0 | 0 | 0 | 0 | 2279.1736
12 | PREVENTIVO CONTRA INCÊNDIO | 346.1393 | 0.1507%
|  |  |  | 0% | 100% | 0% | 0% | 0% | 0% | 0% | 0% | 0% | 0% | 100%
|  |  |  | 0 | 346.1393 | 0 | 0 | 0 | 0 | 0 | 0 | 0 | 0 | 346.1393
13 | ÁREA EXTERNA/JARDIM | 42432.3419 | 18.48%
|  |  |  | 20% | 80% | 0% | 0% | 0% | 0% | 0% | 0% | 0% | 0% | 100%
|  |  |  | 8486.4684 | 33945.8735 | 0 | 0 | 0 | 0 | 0 | 0 | 0 | 0 | 42432.3419
14 | MÃO DE OBRA AUXILIAR | 1468.4192 | 0.6395%
|  |  |  | 50% | 50% | 0% | 0% | 0% | 0% | 0% | 0% | 0% | 0% | 100%
|  |  |  | 734.2096 | 734.2096 | 0 | 0 | 0 | 0 | 0 | 0 | 0 | 0 | 1468.4192
| VALORES TOTAIS | 229614.5275 | % | 41.67% | 58.33% | 0% | 0% | 0% | 0% | 0% | 0% | 0% | 0% | 100%
|  |  | R$ | 95674.7309 | 133939.7966 | 0 | 0 | 0 | 0 | 0 | 0 | 0 | 0 | 229614.5275
| VALORES ACUMULADOS | 229614.5275 | % | 41.67% | 100% | 0% | 0% | 0% | 0% | 0% | 0% | 0% | 0%
|  |  | R$ | 95674.7309 | 229614.5275 | 0 | 0 | 0 | 0 | 0 | 0 | 0 | 0