## PLANILHA ORÇAMENTÁRIA
PLANILHA ORÇAMENTÁRIA - DEFENSORIA PÚBLICA DO PARANÁ
Contratante: | Defensoria Pública do Estado do Paraná
Autor: | Eng. Juliano Gessele
Descrição da obra/serviço: |  |  |  |  | BDI | 28.82%
Reforma em imóvel da DPE/PR no DEPEN |  |  |  |  | Revisão | 4
Referência: |  |  |  |  | Data da emissão | 2023-04-28
Tabela SINAPI com desoneração de junho/2022 |  |  |  |  | Data-base | 2022-06-01
ITEM | DESCRIÇÃO | SISTEMA REFERENCIAL | CÓDIGO | UNID. | QUANTIDADE | PREÇO EM REAIS
[6 empty] | UNITÁRIO | TOTAL
1 | DEMOLIÇÕES, ESCAVAÇÕES, REATERROS, RASGO E RETIRADAS
1.1 | DEMOLIÇÃO DE ALVENARIA PARA QUALQUER TIPO DE BLOCO, DE FORMA MECANIZADA, SEM REAPROVEITAMENTO. AF_12/2017 | SINAPI | 97625 | M3 | 6 | 55.28 | 331.68
1.2 | DEMOLIÇÃO DE ARGAMASSAS, DE FORMA MANUAL, SEM REAPROVEITAMENTO. AF_12/2017 | SINAPI | 97631 | M2 | 54 | 3.03 | 163.62
1.3 | REMOÇÃO DE PORTAS, DE FORMA MANUAL, SEM REAPROVEITAMENTO. AF_12/2017 | SINAPI | 97644 | M2 | 5 | 8.44 | 42.2
1.4 | REMOÇÃO DE TUBULAÇÕES (TUBOS E CONEXÕES) DE ÁGUA FRIA, DE FORMA MANUAL , SEM REAPROVEITAMENTO. AF_12/2017 | SINAPI | 97662 | M | 6 | 0.44 | 2.64
1.5 | REMOÇÃO DE TELHAS, DE FIBROCIMENTO, METÁLICA E CERÂMICA, DE FORMA MANUAL, SEM REAPROVEITAMENTO. AF_12/2017 | SINAPI | 97647 | M2 | 100 | 3.15 | 315
1.6 | REMOÇÃO DE TRAMA DE MADEIRA PARA COBERTURA, DE FORMA MANUAL, SEM REAPROVEITAMENTO. AF_12/2017 | SINAPI | 97650 | M2 | 100 | 6.76 | 676
1.7 | REMOÇÃO DE TESOURAS DE MADEIRA, COM VÃO MAIOR OU IGUAL A 8M, DE FORMA MANUAL, SEM REAPROVEITAMENTO. AF_12/2017 | SINAPI | 97652 | UN | 2 | 169.8 | 339.6
1.8 | RASGO EM ALVENARIA PARA ELETRODUTOS COM DIAMETROS MENORES OU IGUAIS A 40 MM. AF_05/2015 | SINAPI | 90447 | M | 25 | 6.26 | 156.5
1.9 | RASGO EM ALVENARIA PARA RAMAIS/ DISTRIBUIÇÃO COM DIAMETROS MENORES OU IGUAIS A 40 MM. AF_05/2015 | SINAPI | 90443 | M | 10 | 12.55 | 125.5
1.10 | RASGO EM CONTRAPISO PARA RAMAIS/ DISTRIBUIÇÃO COM DIÂMETROS MAIORES QUE 75 MM. AF_05/2015 | SINAPI | 90446 | M | 2 | 29.76 | 59.52
1.11 | ESCAVAÇÃO MANUAL DE VALA COM PROFUNDIDADE MENOR OU IGUAL A 1,30 M. AF_02/2021 | SINAPI | 93358 | M3 | 15 | 78.24 | 1173.6
1.12 | REATERRO MANUAL DE VALAS COM COMPACTAÇÃO MECANIZADA. AF_04/2016 | SINAPI | 93382 | M3 | 15 | 30.75 | 461.25
2 | ÁREA EXTERNA/JARDIM
2.1 | LASTRO COM MATERIAL GRANULAR, APLICADO EM PISOS OU LAJES SOBRE SOLO, ESPESSURA DE *5 CM*. AF_08/2017 | SINAPI | 96622 | M3 | 6 | 104.63 | 627.78
3 | ADEQUAÇÃO CIVIL
3.1 | KIT DE PORTA-PRONTA DE MADEIRA EM ACABAMENTO MELAMÍNICO BRANCO, FOLHA PESADA OU SUPERPESADA, 80X210CM, FIXAÇÃO COM PREENCHIMENTO PARCIAL DE ESPUMA EXPANSIVA - FORNECIMENTO E INSTALAÇÃO. AF_12/2019 | SINAPI | 90791 | UN | 3 | 916.08 | 2748.24
3.2 | KIT DE PORTA DE MADEIRA TIPO MEXICANA, MACIÇA (PESADA OU SUPERPESADA), PADRÃO MÉDIO, 80X210CM, ESPESSURA DE 3,5CM, ITENS INCLUSOS: DOBRADIÇAS, MONTAGEM E INSTALAÇÃO DE BATENTE, FECHADURA COM EXECUÇÃO DO FURO - FORNECIMENTO E INSTALAÇÃO. AF_12/2019 | SINAPI | 100693 | UN | 1 | 1907.76 | 1907.76
3.3 | KIT DE PORTA-PRONTA DE MADEIRA EM ACABAMENTO MELAMÍNICO BRANCO, FOLHA LEVE OU MÉDIA, 60X210CM, EXCLUSIVE FECHADURA, FIXAÇÃO COM PREENCHIMENTO PARCIAL DE ESPUMA EXPANSIVA - FORNECIMENTO E INSTALAÇÃO. AF_12/2019 | SINAPI | 90788 | UN | 1 | 755.92 | 755.92
3.4 | FECHADURA DE EMBUTIR PARA PORTA DE BANHEIRO, COMPLETA, ACABAMENTO PADRÃO MÉDIO, INCLUSO EXECUÇÃO DE FURO - FORNECIMENTO E INSTALAÇÃO. AF_12/2019 | SINAPI | 90831 | UN | 1 | 144.21 | 144.21
3.5 | JANELA DE ALUMÍNIO DE CORRER COM 2 FOLHAS PARA VIDROS, COM VIDROS, BATENTE, ACABAMENTO COM ACETATO OU BRILHANTE E FERRAGENS. EXCLUSIVE ALIZAR E CONTRAMARCO. FORNECIMENTO E INSTALAÇÃO. AF_12/2019 | SINAPI | 94570 | UNID | 5 | 324.49 | 1622.45
3.6 | CONTRAMARCO DE ALUMÍNIO, FIXAÇÃO COM ARGAMASSA - FORNECIMENTO E INSTALAÇÃO. AF_12/2019 | SINAPI | 94589 | M | 25 | 20.15 | 503.75
3.7 | JANELA DE ALUMÍNIO TIPO MAXIM-AR, COM VIDROS, BATENTE E FERRAGENS. EXCLUSIVE ALIZAR, ACABAMENTO E CONTRAMARCO. FORNECIMENTO E INSTALAÇÃO. AF_12/2019 | SINAPI | 94569 | UNID | 1 | 627.24 | 627.24
3.8 | ALVENARIA DE VEDAÇÃO DE BLOCOS CERÂMICOS FURADOS NA HORIZONTAL DE 9X19X19 CM (ESPESSURA 9 CM) E ARGAMASSA DE ASSENTAMENTO COM PREPARO EM BETONEIRA. AF_12/2021 | SINAPI | 103328 | M2 | 16 | 84.8 | 1356.8
3.9 | ALVENARIA DE VEDAÇÃO DE BLOCOS VAZADOS DE CONCRETO APARENTE DE 14X19X39 CM (ESPESSURA 14 CM) E ARGAMASSA DE ASSENTAMENTO COM PREPARO EM BETONEIRA. AF_12/2021 | SINAPI | 103338 | M2 | 4 | 94.54 | 378.16
3.10 | CHAPISCO APLICADO EM ALVENARIA (COM PRESENÇA DE VÃOS) E ESTRUTURAS DE CONCRETO DE FACHADA, COM COLHER DE PEDREIRO. ARGAMASSA TRAÇO 1:3 COM PREPARO EM BETONEIRA 400L. AF_06/2014 | SINAPI | 87905 | M2 | 50 | 8.36 | 418
3.11 | EMBOÇO OU MASSA ÚNICA EM ARGAMASSA TRAÇO 1:2:8, PREPARO MECÂNICO COM BETONEIRA 400 L, APLICADA MANUALMENTE EM PANOS DE FACHADA COM PRESENÇA DE VÃOS, ESPESSURA DE 25 MM. AF_06/2014 | SINAPI | 87775 | M2 | 50 | 52.33 | 2616.5
3.12 | CONTRAPISO EM ARGAMASSA TRAÇO 1:4 (CIMENTO E AREIA), PREPARO MECÂNICO COM BETONEIRA 400 L, APLICADO EM ÁREAS SECAS SOBRE LAJE, ADERIDO, ACABAMENTO NÃO REFORÇADO, ESPESSURA 2CM. AF_07/2021 | SINAPI | 87620 | M2 | 47 | 27.31 | 1283.57
3.13 | CHUMBAMENTO LINEAR EM ALVENARIA PARA RAMAIS/DISTRIBUIÇÃO COM DIÂMETROS MAIORES QUE 40 MM E MENORES OU IGUAIS A 75 MM. AF_05/2015 | SINAPI | 90467 | M | 2 | 19.88 | 39.76
3.14 | CHUMBAMENTO LINEAR EM ALVENARIA PARA RAMAIS/DISTRIBUIÇÃO COM DIÂMETROS MEN MORES OU IGUAIS A 40 MM. AF_05/2015 | SINAPI | 90466 | M | 33 | 12.57 | 414.81
3.15 | PREPARO DO PISO CIMENTADO PARA PINTURA - LIXAMENTO E LIMPEZA. AF_05/2021 | SINAPI | 102488 | M2 | 55 | 3.29 | 180.95
3.16 | PINTURA DE PISO COM TINTA EPÓXI, APLICAÇÃO MANUAL, 2 DEMÃOS, INCLUSO PRIMER EPÓXI. AF_05/2021 | SINAPI | 102494 | M2 | 55 | 57.23 | 3147.65
3.17 | APLICAÇÃO E LIXAMENTO DE MASSA LÁTEX EM PAREDES, DUAS DEMÃOS. AF_06/2014 | SINAPI | 88497 | M2 | 240 | 18.15 | 4356
3.18 | APLICAÇÃO MANUAL DE MASSA ACRÍLICA EM PAREDES EXTERNAS DE CASAS, DUAS DEMÃOS. AF_05/2017 | SINAPI | 96135 | M2 | 140 | 31.54 | 4415.6
3.19 | APLICAÇÃO MANUAL DE PINTURA COM TINTA LÁTEX ACRÍLICA EM PAREDES, DUAS DEMÃOS. AF_06/2014 | SINAPI | 88489 | M2 | 240 | 14.27 | 3424.8
3.20 | APLICAÇÃO MANUAL DE TINTA LÁTEX ACRÍLICA EM PAREDE EXTERNAS DE CASAS, DUAS DEMÃOS. AF_11/2016 | SINAPI | 95626 | M2 | 176 | 15.63 | 2750.88
3.21 | PINTURA VERNIZ (INCOLOR) ALQUÍDICO EM MADEIRA, USO INTERNO, 2 DEMÃOS. AF_01/2021 | SINAPI | 102214 | M2 | 5 | 18.46 | 92.3
3.22 | LIXAMENTO DE MADEIRA PARA APLICAÇÃO DE FUNDO OU PINTURA. AF_01/2021 | SINAPI | 102193 | M2 | 5 | 2.08 | 10.4
3.23 | FORRO DE FIBRA MINERAL EM PLACAS DE 625 X 625 MM, E = 15 MM, BORDA RETA, COM PINTURA ANTIMOFO, APOIADO EM PERFIL DE ACO GALVANIZADO COM 24 MM DE BASE - INSTALADO | SINAPI | 39511 | M2 | 60 | 112.23 | 6733.8
3.24 | FORRO EM RÉGUAS DE PVC, FRISADO, PARA AMBIENTES RESIDENCIAIS, INCLUSIVE ESTRUTURA DE FIXAÇÃO. AF_05/2017_P | SINAPI | 96111 | M2 | 25 | 72.14 | 1803.5
3.25 | RODAPÉ EM POLIESTIRENO, ALTURA 5 CM. AF_09/2020 | SINAPI | 98688 | M | 80 | 55.11 | 4408.8
4 | COBERTURA
4.1 | INSTALAÇÃO DE TESOURA (INTEIRA OU MEIA), BIAPOIADA, EM MADEIRA NÃO APARELHADA, PARA VÃOS MAIORES OU IGUAIS A 10,0 M E MENORES QUE 12,0 M, INCLUSO IÇAMENTO. AF_07/2019 | SINAPI | 92262 | UN | 2 | 749.64 | 1499.28
4.2 | TRAMA DE MADEIRA COMPOSTA POR RIPAS, CAIBROS E TERÇAS PARA TELHADOS DE MAIS QUE 2 ÁGUAS PARA TELHA DE ENCAIXE DE CERÂMICA OU DE CONCRETO, INCLUSO TRANSPORTE VERTICAL. AF_07/2019 | SINAPI | 92540 | M2 | 100 | 101.26 | 10126
4.3 | TELHAMENTO COM TELHA CERÂMICA DE ENCAIXE, TIPO FRANCESA, COM MAIS DE 2 ÁGUAS, INCLUSO TRANSPORTE VERTICAL. AF_07/2019 | SINAPI | 94441 | M2 | 100 | 38.39 | 3839
4.4 | CUMEEIRA E ESPIGÃO PARA TELHA CERÂMICA EMBOÇADA COM ARGAMASSA TRAÇO 1:2:9 (CIMENTO, CAL E AREIA), PARA TELHADOS COM MAIS DE 2 ÁGUAS, INCLUSO TRANSPORTE VERTICAL. AF_07/2019 | SINAPI | 94219 | M | 22 | 30.09 | 661.98
5 | HIDROSSANITÁRIO
5.1 | TORNEIRA CROMADA LONGA, DE PAREDE, 1/2 OU 3/4, PARA PIA DE COZINHA, PADRÃO POPULAR - FORNECIMENTO E INSTALAÇÃO. AF_01/2020 | SINAPI | 86911 | UN | 1 | 66.52 | 66.52
5.2 | TORNEIRA CROMADA 1/2 OU 3/4 PARA TANQUE, PADRÃO POPULAR - FORNECIMENTO E INSTALAÇÃO. AF_01/2020 | SINAPI | 86913 | UN | 1 | 42.22 | 42.22
5.3 | TORNEIRA CROMADA DE MESA, 1/2 OU 3/4, PARA LAVATÓRIO, PADRÃO POPULAR- FORNECIMENTO E INSTALAÇÃO. AF_01/2020 | SINAPI | 86906 | UN | 1 | 56.82 | 56.82
5.4 | LAVATÓRIO LOUÇA BRANCA COM COLUNA, *44 X 35,5* CM, PADRÃO POPULAR - FORNECIMENTO E INSTALAÇÃO. AF_01/2020 | SINAPI | 86902 | UN | 1 | 275.53 | 275.53
5.5 | ENGATE FLEXÍVEL EM PLÁSTICO BRANCO, 1/2 X 30CM - FORNECIMENTO E INSTALAÇÃO. AF_01/2020 | SINAPI | 86884 | UN | 2 | 9.24 | 18.48
5.6 | SIFÃO DO TIPO FLEXÍVEL EM PVC 1 X 1.1/2 - FORNECIMENTO E INSTALAÇÃO. AF_01/2020 | SINAPI | 86883 | UN | 2 | 12.56 | 25.12
5.7 | TUBO, PVC, SOLDÁVEL, DN 25MM, INSTALADO EM RAMAL OU SUB-RAMAL DE ÁGUA- FORNECIMENTO E INSTALAÇÃO. AF_12/2014 | SINAPI | 89356 | M | 35 | 22.63 | 792.05
5.8 | TE, PVC, SOLDÁVEL, DN 25MM, INSTALADO EM RAMAL OU SUB-RAMAL DE ÁGUA - FORNECIMENTO E INSTALAÇÃO. AF_12/2014 | SINAPI | 89395 | UN | 6 | 12.76 | 76.56
5.9 | JOELHO 90 GRAUS, PVC, SOLDÁVEL, DN 25MM, INSTALADO EM RAMAL OU SUB-RAMAL DE ÁGUA - FORNECIMENTO E INSTALAÇÃO. AF_12/2014 | SINAPI | 89362 | UN | 10 | 9.15 | 91.5
5.10 | LUVA COM BUCHA DE LATÃO, PVC, SOLDÁVEL, DN 25MM X 3/4, INSTALADO EM RAMAL OU SUB-RAMAL DE ÁGUA - FORNECIMENTO E INSTALAÇÃO. AF_12/2014 | SINAPI | 89381 | UN | 3 | 14.54 | 43.62
5.11 | JOELHO 90 GRAUS COM BUCHA DE LATÃO, PVC, SOLDÁVEL, DN 25MM, X 3/4 INSTALADO EM RAMAL OU SUB-RAMAL DE ÁGUA - FORNECIMENTO E INSTALAÇÃO. AF_12/2014 | SINAPI | 89366 | UN | 2 | 17.37 | 34.74
5.12 | REGISTRO DE ESFERA, PVC, SOLDÁVEL, COM VOLANTE, DN 25 MM - FORNECIMENTO E INSTALAÇÃO. AF_08/2021 | SINAPI | 94489 | UN | 3 | 32.24 | 96.72
5.13 | KIT DE REGISTRO DE GAVETA BRUTO DE LATÃO ¾", INCLUSIVE CONEXÕES, ROSCÁVEL, INSTALADO EM RAMAL DE ÁGUA FRIA - FORNECIMENTO E INSTALAÇÃO. AF_12/2014 | SINAPI | 89972 | UN | 2 | 48.76 | 97.52
5.14 | CAIXA D´ÁGUA EM POLIETILENO, 750 LITROS - FORNECIMENTO E INSTALAÇÃO. AF_06/2021 | SINAPI | 102606 | UN | 1 | 477.2 | 477.2
| TORNEIRA DE BOIA PARA CAIXA D'ÁGUA, ROSCÁVEL, 3/4" - FORNECIMENTO E INSTALAÇÃO. AF_08/2021 | SINAPI | 94796 | UN | 1 | 39.7 | 39.7
5.15 | ADAPTADOR COM FLANGE E ANEL DE VEDAÇÃO, PVC, SOLDÁVEL, DN 25 MM X 3/4 , INSTALADO EM RESERVAÇÃO DE ÁGUA DE EDIFICAÇÃO QUE POSSUA RESERVATÓRIO DE FIBRA/FIBROCIMENTO FORNECIMENTO E INSTALAÇÃO. AF_06/2016 | SINAPI | 94703 | UN | 4 | 23.43 | 93.72
5.16 | VASO SANITÁRIO SIFONADO COM CAIXA ACOPLADA LOUÇA BRANCA - PADRÃO MÉDIO, INCLUSO ENGATE FLEXÍVEL EM METAL CROMADO, 1/2 X 40CM - FORNECIMENTOE INSTALAÇÃO. AF_01/2020 | SINAPI | 86932 | UN | 1 | 533.99 | 533.99
5.17 | CAIXA SIFONADA, PVC, DN 100 X 100 X 50 MM, JUNTA ELÁSTICA, FORNECIDA E INSTALADA EM RAMAL DE DESCARGA OU EM RAMAL DE ESGOTO SANITÁRIO. AF_12/2014 | SINAPI | 89707 | UN | 1 | 35.76 | 35.76
5.18 | CAIXA DE GORDURA PEQUENA (CAPACIDADE: 19 L), CIRCULAR, EM PVC, DIÂMETRO INTERNO= 0,3 M. AF_12/2020 | SINAPI | 98110 | UN | 1 | 318.48 | 318.48
5.19 | REDUCAO EXCENTRICA PVC P/ ESG PREDIAL DN 100 X 50MM (FORNECIDO E INSTALADO) | COMPOSIÇÃO PRÓPRIA |  | UN | 1 | 15.99 | 15.99
5.20 | REDUCAO EXCENTRICA PVC P/ ESG PREDIAL DN 100 X 75MM (FORNECIDO E INSTALADO) | COMPOSIÇÃO PRÓPRIA |  | UN | 1 | 18.42 | 18.42
5.21 | TUBO PVC, SERIE NORMAL, ESGOTO PREDIAL, DN 100 MM, FORNECIDO E INSTALADO EM RAMAL DE DESCARGA OU RAMAL DE ESGOTO SANITÁRIO. AF_12/2014 | SINAPI | 89714 | M | 35 | 63.34 | 2216.9
5.22 | TUBO PVC, SERIE NORMAL, ESGOTO PREDIAL, DN 75 MM, FORNECIDO E INSTALADO EM RAMAL DE DESCARGA OU RAMAL DE ESGOTO SANITÁRIO. AF_12/2014 | SINAPI | 89713 | M | 3 | 49.99 | 149.97
5.23 | TUBO PVC, SERIE NORMAL, ESGOTO PREDIAL, DN 50 MM, FORNECIDO E INSTALADO EM RAMAL DE DESCARGA OU RAMAL DE ESGOTO SANITÁRIO. AF_12/2014 | SINAPI | 89712 | M | 3 | 32.88 | 98.64
5.24 | TUBO PVC, SERIE NORMAL, ESGOTO PREDIAL, DN 40 MM, FORNECIDO E INSTALADO EM RAMAL DE DESCARGA OU RAMAL DE ESGOTO SANITÁRIO. AF_12/2014 | SINAPI | 89711 | M | 3 | 21.52 | 64.56
5.25 | JUNÇÃO SIMPLES, PVC, SERIE NORMAL, ESGOTO PREDIAL, DN 100 X 100 MM, JUNTA ELÁSTICA, FORNECIDO E INSTALADO EM RAMAL DE DESCARGA OU RAMAL DE ESGOTO SANITÁRIO. AF_12/2014 | SINAPI | 89797 | UN | 2 | 53.34 | 106.68
5.26 | TE DE REDUÇÃO, PVC, SOLDÁVEL, DN 100MM X 50MM - FORNECIMENTO E INSTALAÇÃO. AF_12/2014 | COMPOSIÇÃO PRÓPRIA |  | UN | 1 | 51.62 | 51.62
5.27 | CURVA CURTA 90 GRAUS, PVC, SERIE NORMAL, ESGOTO PREDIAL, DN 100 MM, JUNTA ELÁSTICA, FORNECIDO E INSTALADO EM PRUMADA DE ESGOTO SANITÁRIO OU VENTILAÇÃO. AF_12/2014 | SINAPI | 89811 | UN | 1 | 40.38 | 40.38
5.28 | JOELHO 45 GRAUS, PVC, SERIE NORMAL, ESGOTO PREDIAL, DN 100 MM, JUNTA E LÁSTICA, FORNECIDO E INSTALADO EM RAMAL DE DESCARGA OU RAMAL DE ESGOTO SANITÁRIO. AF_12/2014 | SINAPI | 89746 | UN | 3 | 26.9 | 80.7
5.29 | JOELHO 45 GRAUS, PVC, SERIE NORMAL, ESGOTO PREDIAL, DN 75 MM, JUNTA ELÁSTICA, FORNECIDO E INSTALADO EM RAMAL DE DESCARGA OU RAMAL DE ESGOTO SANITÁRIO. AF_12/2014 | SINAPI | 89739 | UN | 1 | 22.08 | 22.08
5.30 | CURVA CURTA 90 GRAUS, PVC, SERIE NORMAL, ESGOTO PREDIAL, DN 50 MM, JUNTA ELÁSTICA, FORNECIDO E INSTALADO EM PRUMADA DE ESGOTO SANITÁRIO OU VENTILAÇÃO. AF_12/2014 | SINAPI | 89803 | UN | 5 | 17.62 | 88.1
5.31 | JOELHO 45 GRAUS, PVC, SERIE NORMAL, ESGOTO PREDIAL, DN 50 MM, JUNTA ELÁSTICA, FORNECIDO E INSTALADO EM RAMAL DE DESCARGA OU RAMAL DE ESGOTO SANITÁRIO. AF_12/2014 | SINAPI | 89732 | UN | 2 | 12.34 | 24.68
5.32 | CURVA CURTA 90 GRAUS, PVC, SERIE NORMAL, ESGOTO PREDIAL, DN 40 MM, JUNTA SOLDÁVEL, FORNECIDO E INSTALADO EM RAMAL DE DESCARGA OU RAMAL DE ESGOTO SANITÁRIO. AF_12/2014 | SINAPI | 89728 | UN | 2 | 12.64 | 25.28
5.33 | JOELHO 45 GRAUS, PVC, SERIE NORMAL, ESGOTO PREDIAL, DN 40 MM, JUNTA SOLDÁVEL, FORNECIDO E INSTALADO EM RAMAL DE DESCARGA OU RAMAL DE ESGOTO SANITÁRIO. AF_12/2014 | SINAPI | 89726 | UN | 1 | 8.05 | 8.05
5.34 | TAMPA DE CONCRETO ARMADO PARA POCO, COM FURO E TAMPINHA, D = *0,90* M, E = 0,05M | SINAPI | 41619 | UN | 2 | 81.42 | 162.84
5.35 | POÇO DE INSPEÇÃO CIRCULAR PARA ESGOTO, EM CONCRETO PRÉ-MOLDADO, DIÂMETRO INTERNO = 0,6 M, PROFUNDIDADE = 1 M, EXCLUINDO TAMPÃO. AF_12/2020 | SINAPI | 97974 | UN | 2 | 356.7 | 713.4
6 | PREVENTIVO CONTRA INCÊNDIO
6.1 | EXTINTOR DE INCÊNDIO PORTÁTIL COM CARGA DE PQS DE 4 KG, CLASSE BC - FORNECIMENTO E INSTALAÇÃO. AF_10/2020_P | SINAPI | 101908 | UNID | 1 | 182.54 | 182.54
6.2 | PLACA DE SINALIZACAO DE SEGURANCA CONTRA INCENDIO, FOTOLUMINESCENTE, QUADRADA, *14 X 14* CM, EM PVC *2* MM ANTI-CHAMAS (SIMBOLOS, CORES E PICTOGRAMAS CONFORME NBR 16820) | COMPOSIÇÃO PRÓPRIA |  | UNID | 1 | 7.56 | 7.56
6.3 | PLACA DE SINALIZACAO DE SEGURANCA CONTRA INCENDIO, FOTOLUMINESCENTE, RETANGULAR, *13 X 26* CM, EM PVC *2* MM ANTI-CHAMAS (SIMBOLOS, CORES E PICTOGRAMAS CONFORME NBR 16820) - FORNECIMENTO E INSTALAÇÃO - SAÍDA DE EMERGÊNCIA - SETA ACIMA | COMPOSIÇÃO PRÓPRIA |  | UNID | 4 | 11.99 | 47.96
6.4 | PLACA DE SINALIZACAO DE SEGURANCA CONTRA INCENDIO, FOTOLUMINESCENTE, RETANGULAR, *13 X 26* CM, EM PVC *2* MM ANTI-CHAMAS (SIMBOLOS, CORES E PICTOGRAMAS CONFORME NBR 16820) - FORNECIMENTO E INSTALAÇÃO - SAÍDA | COMPOSIÇÃO PRÓPRIA |  | UNID | 1 | 11.99 | 11.99
7 | AR-CONDICIONADO
7.1 | EXECUÇÃO DE INFRAESTRUTURA E INSTALAÇÃO DE EQUIPAMENTOS DE AR-CONDICIONADO | COTAÇÃO |  | VB | 1 | 3725.6 | 3725.6
8 | INFRAESTRUTURA ELÉTRICA E LÓGICA
8.1 | ENTRADA DE ENERGIA ELÉTRICA, AÉREA, BIFÁSICA, COM CAIXA DE SOBREPOR, CABO DE 10 MM2 E DISJUNTOR DIN 50A (NÃO INCLUSO O POSTE DE CONCRETO). AF_07/2020_P | SINAPI | 101497 | UN | 1 | 1715.84 | 1715.84
8.2 | POSTE DE CONCRETO ARMADO DE SECAO DUPLO T, EXTENSAO DE 11,00 M, RESISTENCIA DE 150 DAN, TIPO D | INSUMO | 41202 | UN | 1 | 725.59 | 725.59
8.3 | ELETRODUTO FLEXÍVEL CORRUGADO, PVC, DN 25 MM (3/4"), PARA CIRCUITOS TERMINAIS, INSTALADO EM PAREDE - FORNECIMENTO E INSTALAÇÃO. AF_12/2015 | SINAPI | 91854 | M | 130 | 9.7 | 1261
8.4 | ELETRODUTO FLEXÍVEL CORRUGADO, PVC, DN 32 MM (1"), PARA CIRCUITOS TERMINAIS, INSTALADO EM FORRO - FORNECIMENTO E INSTALAÇÃO. AF_12/2015 | SINAPI | 91837 | M | 20 | 16.69 | 333.8
8.5 | INTERRUPTOR SIMPLES (1 MÓDULO), 10A/250V, INCLUINDO SUPORTE E PLACA - FORNECIMENTO E INSTALAÇÃO. AF_12/2015 | SINAPI | 91953 | UN | 5 | 27.92 | 139.6
8.6 | INTERRUPTOR SIMPLES (3 MÓDULOS), 10A/250V, INCLUINDO SUPORTE E PLACA -FORNECIMENTO E INSTALAÇÃO. AF_12/2015 | SINAPI | 91967 | UN | 1 | 60.67 | 60.67
8.7 | TOMADA BAIXA DE EMBUTIR (1 MÓDULO), 2P+T 10 A, INCLUINDO SUPORTE E PLACA - FORNECIMENTO E INSTALAÇÃO. AF_12/2015 | SINAPI | 92000 | UN | 2 | 29.58 | 59.16
8.8 | CAIXA RETANGULAR 4" X 2" ALTA (2,00 M DO PISO), PVC, INSTALADA EM PAREDE - FORNECIMENTO E INSTALAÇÃO. AF_12/2015 | SINAPI | 91939 | UN | 7 | 28.47 | 199.29
8.9 | CAIXA RETANGULAR 4" X 2" MÉDIA (1,30 M DO PISO), PVC, INSTALADA EM PAREDE - FORNECIMENTO E INSTALAÇÃO. AF_12/2015 | SINAPI | 91940 | UN | 6 | 15.72 | 94.32
8.10 | CAIXA RETANGULAR 4" X 2" BAIXA (0,30 M DO PISO), PVC, INSTALADA EM PAREDE - FORNECIMENTO E INSTALAÇÃO. AF_12/2015 | SINAPI | 91941 | UN | 2 | 10.94 | 21.88
8.11 | ELETRODUTO FLEXIVEL, EM ACO GALVANIZADO, REVESTIDO EXTERNAMENTE COM PVC PRETO, DIAMETRO EXTERNO DE 32 MM (1")/DN 25MM, TIPO SEALTUBO, PARA REDE ENTERRADA DE DISTRIBUIÇÃO DE ENERGIA ELÉTRICA - FORNECIMENTO E INSTALAÇÃO. | COMPOSIÇÃO PRÓPRIA |  | M | 10 | 25.4 | 254
8.12 | ELETRODUTO DE AÇO GALVANIZADO, CLASSE PESADO, DN 20 MM (3/4"), APARENTE, INSTALADO EM PAREDE - FORNECIMENTO E INSTALAÇÃO. AF_11/2016_P | COMPOSIÇÃO PRÓPRIA |  | M | 9 | 61.4 | 552.6
8.13 | ELETRODUTO DE AÇO GALVANIZADO, CLASSE PESADO, DN 25 MM (1), APARENTE, INSTALADO EM PAREDE - FORNECIMENTO E INSTALAÇÃO. AF_11/2016_P | COMPOSIÇÃO PRÓPRIA |  | M | 4 | 80.76 | 323.04
8.14 | DISPOSITIVO DR, 2 POLOS, SENSIBILIDADE DE 30 MA, CORRENTE DE 25 A, TIPO AC - FORNECIMENTO E INSTALAÇÃO. | COMPOSIÇÃO PRÓPRIA |  | UN | 1 | 177.05 | 177.05
8.15 | PATCH PANEL 24 PORTAS, CATEGORIA 6 - FORNECIMENTO E INSTALAÇÃO. AF_11/2019 | SINAPI | 98302 | UN | 1 | 1161.06 | 1161.06
8.16 | MINI RACK DE PAREDE 4U | COTAÇÃO |  | UN | 1 | 389.87 | 389.87
8.17 | RÉGUA DE TOMADA 12 TOMADAS | COTAÇÃO |  | UN | 1 | 82.34 | 82.34
8.18 | SWITCH GERENCIÁVEL 24 PORTAS | COTAÇÃO |  | UN | 1 | 1130.3 | 1130.3
8.19 | DISJUNTOR BIPOLAR TIPO DIN, CORRENTE NOMINAL DE 50A - FORNECIMENTO E INSTALAÇÃO. AF_10/2020 | SINAPI | 93666 | UN | 1 | 82.96 | 82.96
8.20 | DISJUNTOR BIPOLAR TIPO DIN, CORRENTE NOMINAL DE 40A - FORNECIMENTO E ILAÇÃO. AF_10/2020 | SINAPI | 93665 | UN | 1 | 77.36 | 77.36
8.21 | DISJUNTOR BIPOLAR TIPO DIN, CORRENTE NOMINAL DE 16A - FORNECIMENTO E INSTALAÇÃO. AF_10/2020 | SINAPI | 93661 | UN | 4 | 68.95 | 275.8
8.22 | DISJUNTOR MONOPOLAR TIPO DIN, CORRENTE NOMINAL DE 25A - FORNECIMENTO E INSTALAÇÃO. AF_10/2020 | SINAPI | 93656 | UNID | 3 | 15.18 | 45.54
8.23 | DISJUNTOR MONOPOLAR TIPO DIN, CORRENTE NOMINAL DE 20A - FORNECIMENTO E INSTALAÇÃO. AF_10/2020 | SINAPI | 93655 | UNID | 3 | 15.18 | 45.54
8.24 | DISJUNTOR MONOPOLAR TIPO DIN, CORRENTE NOMINAL DE 16A - FORNECIMENTO E INSTALAÇÃO. AF_10/2020 | SINAPI | 93654 | UNID | 1 | 14.04 | 14.04
8.25 | DISJUNTOR MONOPOLAR TIPO DIN, CORRENTE NOMINAL DE 10A - FORNECIMENTO E INSTALAÇÃO. AF_10/2020 | SINAPI | 93653 | UNID | 1 | 13.46 | 13.46
8.26 | DISPOSITIVO DPS CLASSE I + II 60KA e 275V 1 POLOS (1F) - FORNECIMENTO E INSTALAÇÃO | COMPOSIÇÃO PRÓPRIA |  | UNID | 2 | 135.37 | 270.74
8.27 | QUADRO DE DISTRIBUICAO, SEM BARRAMENTO, EM PVC, DE SOBREPOR, PARA 27 DISJUNTORES NEMA OU 36 DISJUNTORES DIN (FORNECIMENTO E INSTALAÇÃO) | SINAPI | 39803 | UNID | 1 | 314.41 | 314.41
8.28 | LUMINÁRIA DE EMERGÊNCIA, COM 30 LÂMPADAS LED DE 2 W, SEM REATOR - FORNECIMENTO E INSTALAÇÃO. AF_02/2020 | SINAPI | 97599 | UNID | 6 | 28.54 | 171.24
8.29 | LUMINÁRIA DE EMBUTIR LED TUBULAR INCLUSAS 4 LÂMPADAS 10W 5000K - FORNECIMENTO E INSTALAÇÃO | COMPOSIÇÃO PRÓPRIA |  | UNID | 24 | 282.69 | 6784.56
8.30 | LUMINÁRIA ARANDELA TIPO TARTARUGA, COM GRADE, DE SOBREPOR, COM 1 LÂMPADA LED DE 10 W - FORNECIMENTO E INSTALAÇÃO. AF_02/2020 | COMPOSIÇÃO PRÓPRIA |  | UNID | 9 | 139.82 | 1258.38
8.31 | CONDULETE DE ALUMÍNIO, TIPO X, PARA ELETRODUTO DE AÇO GALVANIZADO DN 25 MM (1''), APARENTE - FORNECIMENTO E INSTALAÇÃO. AF_11/2016_P | SINAPI | 95802 | UNID | 4 | 46.24 | 184.96
8.32 | CONDULETE DE ALUMÍNIO, TIPO X, PARA ELETRODUTO DE AÇO GALVANIZADO DN 20 MM (3/4''), APARENTE - FORNECIMENTO E INSTALAÇÃO. AF_11/2016_P | SINAPI | 95801 | UNID | 4 | 41.33 | 165.32
8.33 | CABO FLEXIVEL PVC 750 V, 3 CONDUTORES DE 4,0 MM2 | INSUMO | 34621 | M | 2 | 16.34 | 32.68
8.34 | CABO DE COBRE FLEXÍVEL ISOLADO, 1,5 MM², ANTI-CHAMA 450/750 V, PARA CIRCUITOS TERMINAIS - FORNECIMENTO E INSTALAÇÃO. AF_12/2015 BRANCO | SINAPI | 91924 | M | 18 | 2.78 | 50.04
8.35 | CABO DE COBRE FLEXÍVEL ISOLADO, 1,5 MM², ANTI-CHAMA 450/750 V, PARA CIRCUITOS TERMINAIS - FORNECIMENTO E INSTALAÇÃO. AF_12/2015 AZUL | SINAPI | 91924 | M | 18 | 2.78 | 50.04
8.36 | CABO DE COBRE FLEXÍVEL ISOLADO, 1,5 MM², ANTI-CHAMA 450/750 V, PARA CIRCUITOS TERMINAIS - FORNECIMENTO E INSTALAÇÃO. AF_12/2015 VERDE | SINAPI | 91924 | M | 18 | 2.78 | 50.04
8.37 | CABO DE COBRE FLEXÍVEL ISOLADO, 2,5 MM², ANTI-CHAMA 450/750 V, PARA CIRCUITOS TERMINAIS - FORNECIMENTO E INSTALAÇÃO. AF_12/2015 BRANCO | SINAPI | 91926 | M | 217 | 4.04 | 876.68
8.38 | CABO DE COBRE FLEXÍVEL ISOLADO, 2,5 MM², ANTI-CHAMA 450/750 V, PARA CIRCUITOS TERMINAIS - FORNECIMENTO E INSTALAÇÃO. AF_12/2015 VERMELHO | SINAPI | 91926 | M | 183 | 4.04 | 739.32
8.39 | CABO DE COBRE FLEXÍVEL ISOLADO, 2,5 MM², ANTI-CHAMA 450/750 V, PARA CIRCUITOS TERMINAIS - FORNECIMENTO E INSTALAÇÃO. AF_12/2015 AZUL | SINAPI | 91926 | M | 400 | 4.04 | 1616
8.40 | CABO DE COBRE FLEXÍVEL ISOLADO, 2,5 MM², ANTI-CHAMA 450/750 V, PARA CIRCUITOS TERMINAIS - FORNECIMENTO E INSTALAÇÃO. AF_12/2015 CINZA | SINAPI | 91926 | M | 79 | 4.04 | 319.16
8.41 | CABO DE COBRE FLEXÍVEL ISOLADO, 2,5 MM², ANTI-CHAMA 450/750 V, PARA CIRCUITOS TERMINAIS - FORNECIMENTO E INSTALAÇÃO. AF_12/2015 VERDE | SINAPI | 91926 | M | 367 | 4.04 | 1482.68
8.42 | CABO DE COBRE FLEXÍVEL ISOLADO, 4 MM², ANTI-CHAMA 450/750 V, PARA CIRCUITOS TERMINAIS - FORNECIMENTO E INSTALAÇÃO. AF_12/2015 AMARELO | SINAPI | 91928 | M | 40 | 6.54 | 261.6
8.43 | CABO DE COBRE FLEXÍVEL ISOLADO, 4 MM², ANTI-CHAMA 450/750 V, PARA CIRCUITOS TERMINAIS - FORNECIMENTO E INSTALAÇÃO. AF_12/2015 BRANCO | SINAPI | 91928 | M | 31 | 6.54 | 202.74
8.44 | CABO DE COBRE FLEXÍVEL ISOLADO, 4 MM², ANTI-CHAMA 450/750 V, PARA CIRCUITOS TERMINAIS - FORNECIMENTO E INSTALAÇÃO. AF_12/2015 AZUL | SINAPI | 91928 | M | 71 | 6.54 | 464.34
8.45 | CABO DE COBRE FLEXÍVEL ISOLADO, 4 MM², ANTI-CHAMA 450/750 V, PARA CIRCUITOS TERMINAIS - FORNECIMENTO E INSTALAÇÃO. AF_12/2015 VERDE | SINAPI | 91928 | M | 71 | 6.54 | 464.34
8.46 | CABO DE COBRE FLEXÍVEL ISOLADO, 16 MM², ANTI-CHAMA 450/750 V, PARA CIRCUITOS TERMINAIS - FORNECIMENTO E INSTALAÇÃO. AF_12/2015 VERDE | SINAPI | 91934 | M | 22 | 22.49 | 494.78
8.47 | CABO DE COBRE FLEXÍVEL ISOLADO, 16 MM², ANTI-CHAMA 450/750 V, PARA CIRCUITOS TERMINAIS - FORNECIMENTO E INSTALAÇÃO. AF_12/2015 AMARELO | SINAPI | 91934 | M | 22 | 22.49 | 494.78
8.48 | CABO DE COBRE FLEXÍVEL ISOLADO, 16 MM², ANTI-CHAMA 450/750 V, PARA CIRCUITOS TERMINAIS - FORNECIMENTO E INSTALAÇÃO. AF_12/2015 AZUL | SINAPI | 91934 | M | 22 | 22.49 | 494.78
8.49 | CABO DE COBRE FLEXÍVEL ISOLADO, 16 MM², ANTI-CHAMA 450/750 V, PARA CIRCUITOS TERMINAIS - FORNECIMENTO E INSTALAÇÃO. AF_12/2015 BRANCO | SINAPI | 91934 | M | 22 | 22.49 | 494.78
8.50 | CABO ELETRÔNICO CATEGORIA 6, INSTALADO EM EDIFICAÇÃO INSTITUCIONAL - FORNECIMENTO E INSTALAÇÃO. AF_11/2019 | SINAPI | 98297 | M | 205 | 3.53 | 723.65
8.51 | CAIXA DE ATERRAMENTO EM CONCRETO PRÉ-MOLDADO, DIÂMETRO DE 0,30 M E ALTURA DE 0,35 M, SEM FUNDO E COM TAMPA | COMPOSIÇÃO PRÓPRIA |  | UNID | 4 | 70.05 | 280.2
8.52 | ELETROCALHA LISA OU PERFURADA EM AÇO GALVANIZADO, LARGURA 150MM E ALTURA 50MM, INCLUSIVE EMENDA E FIXAÇÃO - FORNECIMENTO E INSTALAÇÃO. AF_09/2016 COM SEPTO E COM TAMPA | COMPOSIÇÃO PRÓPRIA |  | M | 10 | 84.7 | 847
8.53 | CANALETA TIPO "DUTOTEC"COM TAMPA LISA 73mmX25mm DUPLO D BRANCA COM SEPTO E COM TAMPA | COMPOSIÇÃO PRÓPRIA |  | M | 58 | 151.45 | 8784.1
8.54 | CURVA VERTICAL INTERNA 90 GRAUS RAIO 30mm TIPO "DUTOTEC" PARA CANALETA 25mm BRANCA, PLANA E LISA | COMPOSIÇÃO PRÓPRIA |  | UN | 14 | 74.3 | 1040.2
8.55 | ADAPTADOR PARA ELETRODUTO 2X 1" COM BUCHA DE REDUÇÃO 3/4" BRANCO STANDARD PARA CANALETAS DE 25mm TIPO "DUTOTEC" | COMPOSIÇÃO PRÓPRIA |  | UN | 3 | 88.49 | 265.47
8.56 | SEALTUBO COM CAPA BRANCO 1" | COMPOSIÇÃO PRÓPRIA |  | M | 23 | 35.7 | 821.1
8.57 | TAMPA TERMINAL PARA CANALETAS 25mm BRANCA STANDARD TIPO "DUTOTEC" | COTAÇÃO |  | UN | 12 | 8.2 | 98.4
8.58 | SUPORTE PARA EQUIPAMENTOS PLUS CENTRAL LINHA STANDARD BRANCA TIPO "DUTOTEC" | COMPOSIÇÃO PRÓPRIA |  | UN | 33 | 58.68 | 1936.44
8.59 | TOMADA DE REDE RJ45 - FORNECIMENTO E INSTALAÇÃO. AF_11/2019 | SINAPI | 98307 | UNID | 17 | 54.59 | 928.03
8.60 | TOMADA BAIXA DE EMBUTIR (1 MÓDULO), 2P+T 10 A, SEM SUPORTE E SEM PLACA - FORNECIMENTO E INSTALAÇÃO. AF_12/2015 | SINAPI | 91998 | UNID | 12 | 20.84 | 250.08
8.61 | TOMADA BAIXA DE EMBUTIR (1 MÓDULO), 2P+T 20 A, SEM SUPORTE E SEM PLACA - FORNECIMENTO E INSTALAÇÃO. AF_12/2015 | SINAPI | 91999 | UNID | 6 | 23.58 | 141.48
8.62 | TOMADA MÉDIA DE EMBUTIR (3 MÓDULOS), 2P+T 10 A, INCLUINDO SUPORTE E PLACA - FORNECIMENTO E INSTALAÇÃO. AF_12/2015 | SINAPI | 92012 | UNID | 7 | 75.82 | 530.74
7 | MÃO DE OBRA AUXILIAR
7.1 | ELETRICISTA COM ENCARGOS COMPLEMENTARES | SINAPI | 88264 | H | 10 | 25.67 | 256.7
[6 empty] | TOTAL | 121701.28
[6 empty] | TOTAL + BDI | 156775.5889

## BDI
DEFENSORIA PÚBLICA DO ESTADO DO PARANÁ
COMPOSIÇÃO DE BDI PARA EDIFICAÇÕES
CUSTO TOTAL DO SERVIÇO (R$): | [7 empty] | 0
ITEM | DISCRIMINAÇÃO | VALOR (R$) | TAXA (%) | OBSERVAÇÃO | SITUAÇÃO DO INTERVALO ADMISSIVEL | PARCELAS DO BDI (%)
[6 empty] | 1 Quartil | Médio | 3 Quartil
1 | AC - ADMINISTRAÇÃO CENTRAL | 0 | 3% |  | OK | 3% | 4% | 5.5% | AC | ADMINISTRAÇÃO CENTRAL
2 | SG - SEGUROS + GARANTIA | 0 | 0.8% |  | OK | 0.8% | 0.8% | 1% | SG | SEGUROS + GARANTIA
3 | R - RISCOS | 0 | 0.97% |  | OK | 0.97% | 1.27% | 1.27% | R | RISCOS
4 | DF - DESPESAS FINANCEIRAS | 0 | 0.59% |  | OK | 0.59% | 1.23% | 1.39% | DF | DESPESAS FINANCEIRAS
5 | L - LUCRO BRUTO | 0 | 6.16% |  | OK | 6.16% | 7.4% | 8.96% | L | LUCRO BRUTO
6 | I - IMPOSTOS | 0 | 13.15% | [5 empty] | I | IMPOSTOS
6.1 | PIS |  | 0.65%
6.2 | COFINS |  | 3%
6.3 | ISS (CONFORME LEGISLAÇÃO MUNICIPAL) |  | 5%
6.4 | CONTRIB.PREV. SOBRE REC. BRUTA - CPRB |  | 4.5%
TOTAL DO BDI (R$) |  | 0 |  |  | Parâmetros do Acórdão 2.622/2013 - Plenário
PREÇO DE VENDA (R$) |  | 0 |  |  | Sem CPRB | 20.34% | 22.12% | 25%
BDI (%) |  |  | 28.82% | OK | Com CPRB | 26.01% | 27.87% | 30.89%
Equação Acordão TCU 2.622/2013 - Plenário
Onde:
AC: taxa de administração central;
S: taxa de seguros;
G: taxa de garantias;
R: taxa de riscos;
DF: taxa de despesas financeiras;
L: taxa de lucro/remuneração;
I: taxa de incidência de impostos (PIS, COFINS, ISS, CPRB).
0
Responsável Técnico
Carimbo e Assinatura
Note on D23: A CPRB DEVE SER RETIRADA DA COMPOSIÇÃO DO BDI QUANDO A MELHOR OPÇÃO FOR A UTILIZAÇÃO DA TABELA DE SERVIÇOS SEM DESONERAÇÃO.

## ENCARGOS SOCIAIS
ENCARGOS SOCIAIS SOBRE CUSTOS DA MÃO DE OBRA HORISTA E MENSALISTA
Resolução Conjunta SEIL/PRED N° 003/2019 |  |  | Vigência a partir de: MAIO/2019
ENCARGOS SOCIAIS SOBRE A MÃO DE OBRA (COM DESONERAÇÃO)
CÓDIGO | DESCRIÇÃO | HORISTA % | MENSALISTA %
GRUPO A
A1 | INSS | 0 | 0
A2 | SESI | 1.5 | 1.5
A3 | SENAI | 1 | 1
A4 | INCRA | 0.2 | 0.2
A5 | SEBRAE | 0.6 | 0.6
A6 | Salário Educação | 2.5 | 2.5
A7 | Seguro Contra Acidentes de Trabalho | 3 | 3
A8 | FGTS | 8 | 8
A9 | SECONCI | 1 | 1
A | Total dos Encargos Sociais Básicos | 17.8 | 17.8
GRUPO B
B1 | Repouso Semanal Remunerado | 17.94 | Não incide
B2 | Feriados | 3.98 | Não incide
B3 | Auxílio-Enfermidade | 0.93 | 0.71
B4 | 13° Salário | 10.88 | 8.33
B5 | Licença Paternidade | 0.07 | 0.06
B6 | Faltas Justificadas | 0.73 | 0.56
B7 | Dias de Chuva | 1.81 | Não incide
B8 | Auxílio Acidente de Trabalho | 0.11 | 0.09
B9 | Férias Gozadas | 9.1 | 6.97
B10 | Salário Maternidade | 0.03 | 0.02
B | Total dos Encargos Sociais que recebem incidência de A | 45.58 | 16.74
GRUPO C
C1 | Aviso Prévio Indenizado | 5.65 | 4.33
C2 | Aviso Prévio Trabalhado | 0.13 | 0.1
C3 | Férias Indenizadas | 4.44 | 3.4
C4 | Depósito Rescisão Sem Justa Causa | 4.92 | 3.77
C5 | Indenização Adicional | 0.48 | 0.36
C | Total dos Encargos Sociais que não recebem incidência de A | 15.62 | 11.96
GRUPO D
D1 | Reincidência do Grupo A sobre o Grupo B | 8.11 | 2.98
D2 | Reincidência do Grupo A sobre Aviso Prévio Trabalhado e | 0.48 | 0.36
Reincidência do FGTS sobre Aviso Prévio Indenizado
D | Total de Reincidências de um grupo sobre o outro | 8.59 | 3.34
TOTAL (A+B+C+D) |  | 87.59 | 49.84
Fonte: Informação Dias de Chuva - INMET
COMPOSIÇÃO DOS ENCARGOS SOCIAIS
REFERÊNCIA: MARÇO/2019

## COMPOSIÇÕES EDIT
COMPOSIÇÕES
Código | Descrição | Undade | Valor Final | Código Insumo | Descrição Insumo | Unidade | Coeficiente | Valor Unit | Valor
1 | DISPOSITIVO DR, 2 POLOS, SENSIBILIDADE DE 30 MA, CORRENTE DE 25 A, TIPO AC - FORNECIMENTO E INSTALAÇÃO. | UN | 177.0516
| DISPOSITIVO DR, 2 POLOS, SENSIBILIDADE DE 30 MA, CORRENTE DE 25 A, TIPO AC - FORNECIMENTO E INSTALAÇÃO. | UN | 177.0516 | 1571 | TERMINAL A COMPRESSAO EM COBRE ESTANHADO PARA CABO 4 MM2, 1 FURO E 1 COMPRESSAO, PARA PARAFUSO DE FIXACAO M5 | UN | 2,0000000 | 1,13 | 2.26
| DISPOSITIVO DR, 2 POLOS, SENSIBILIDADE DE 30 MA, CORRENTE DE 25 A, TIPO AC - FORNECIMENTO E INSTALAÇÃO. | UN | 177.0516 | 39445 | DISPOSITIVO DR, 2 POLOS, SENSIBILIDADE DE 30 MA, CORRENTE DE 25 A, TIPO AC | UN | 1,0000000 | 168.58 | 168.58
| DISPOSITIVO DR, 2 POLOS, SENSIBILIDADE DE 30 MA, CORRENTE DE 25 A, TIPO AC - FORNECIMENTO E INSTALAÇÃO. | UN | 177.0516 | 88247 | AUXILIAR DE ELETRICISTA COM ENCARGOS COMPLEMENTARES | H | 0,1325000 | 21,21 | 2.8103
| DISPOSITIVO DR, 2 POLOS, SENSIBILIDADE DE 30 MA, CORRENTE DE 25 A, TIPO AC - FORNECIMENTO E INSTALAÇÃO. | UN | 177.0516 | 88264 | ELETRICISTA COM ENCARGOS COMPLEMENTARES | H | 0,1325000 | 25,67 | 3.4013
Código | Descrição | Undade | Valor Final | Código Insumo | Descrição Insumo | Unidade | Coeficiente | Valor Unit | Valor
2 | ELETRODUTO FLEXIVEL, EM ACO GALVANIZADO, REVESTIDO EXTERNAMENTE COM PVC PRETO, DIAMETRO EXTERNO DE 32 MM (1"), TIPO SEALTUB), PARA REDE ENTERRADA DE DISTRIBUIÇÃO DE ENERGIA ELÉTRICA - FORNECIMENTO E INSTALAÇÃO. | M | 25.4033
| ELETRODUTO FLEXIVEL, EM ACO GALVANIZADO, REVESTIDO EXTERNAMENTE COM PVC PRETO, DIAMETRO EXTERNO DE 32 MM (1"), TIPO SEALTUB), PARA REDE ENTERRADA DE DISTRIBUIÇÃO DE ENERGIA ELÉTRICA - FORNECIMENTO E INSTALAÇÃO. | M | 25.4033 | 2501 | ELETRODUTO FLEXIVEL, EM ACO GALVANIZADO, REVESTIDO EXTERNAMENTE COM PVC PRETO, DIAMETRO EXTERNO DE 32 MM (1"), TIPO SEALTUBO | M | 1,1000000 | 20.23 | 22.253
| ELETRODUTO FLEXIVEL, EM ACO GALVANIZADO, REVESTIDO EXTERNAMENTE COM PVC PRETO, DIAMETRO EXTERNO DE 32 MM (1"), TIPO SEALTUB), PARA REDE ENTERRADA DE DISTRIBUIÇÃO DE ENERGIA ELÉTRICA - FORNECIMENTO E INSTALAÇÃO. | M | 25.4033 | 88247 | AUXILIAR DE ELETRICISTA COM ENCARGOS COMPLEMENTARES | H | 0,0672000 | 21,21 | 1.4253
| ELETRODUTO FLEXIVEL, EM ACO GALVANIZADO, REVESTIDO EXTERNAMENTE COM PVC PRETO, DIAMETRO EXTERNO DE 32 MM (1"), TIPO SEALTUB), PARA REDE ENTERRADA DE DISTRIBUIÇÃO DE ENERGIA ELÉTRICA - FORNECIMENTO E INSTALAÇÃO. | M | 25.4033 | 88264 | ELETRICISTA COM ENCARGOS COMPLEMENTARES | H | 0,0672000 | 25,67 | 1.725
Código | Descrição | Undade | Valor Final | Código Insumo | Descrição Insumo | Unidade | Coeficiente | Valor Unit | Valor
3 | TE DE REDUÇÃO, PVC, SOLDÁVEL, DN 100MM X 50MM - FORNECIMENTO E INSTALAÇÃO. AF_12/2014 | UN | 51.6221
| TE DE REDUÇÃO, PVC, SOLDÁVEL, DN 100MM X 50MM - FORNECIMENTO E INSTALAÇÃO. AF_12/2014 | UN | 51.6221 | 122 | ADESIVO PLASTICO PARA PVC, FRASCO COM *850* GR | UN | 0,0710000 | 76,17 | 5.4081
| TE DE REDUÇÃO, PVC, SOLDÁVEL, DN 100MM X 50MM - FORNECIMENTO E INSTALAÇÃO. AF_12/2014 | UN | 51.6221 | - | TE DE REDUCAO, PVC, SOLDAVEL, 90 GRAUS, 100 MM X 50 MM | UN | 1,0000000 | 27.72 | 27.72
| TE DE REDUÇÃO, PVC, SOLDÁVEL, DN 100MM X 50MM - FORNECIMENTO E INSTALAÇÃO. AF_12/2014 | UN | 51.6221 | 20083 | SOLUCAO PREPARADORA / LIMPADORA PARA PVC, FRASCO COM 1000 CM3 | UN | 0,0900000 | 86,30 | 7.767
| TE DE REDUÇÃO, PVC, SOLDÁVEL, DN 100MM X 50MM - FORNECIMENTO E INSTALAÇÃO. AF_12/2014 | UN | 51.6221 | 38383 | LIXA D'AGUA EM FOLHA, GRAO 100 | UN | 0,0590000 | 1,82 | 0.10738
| TE DE REDUÇÃO, PVC, SOLDÁVEL, DN 100MM X 50MM - FORNECIMENTO E INSTALAÇÃO. AF_12/2014 | UN | 51.6221 | 88248 | AUXILIAR DE ENCANADOR OU BOMBEIRO HIDRÁULICO COM ENCARGOS COMPLEMENTARES | H | 0,2350000 | 20,40 | 4.794
| TE DE REDUÇÃO, PVC, SOLDÁVEL, DN 100MM X 50MM - FORNECIMENTO E INSTALAÇÃO. AF_12/2014 | UN | 51.6221 | 88267 | ENCANADOR OU BOMBEIRO HIDRÁULICO COM ENCARGOS COMPLEMENTARES | H | 0,2350000 | 24,79 | 5.8256
https://www.americanas.com.br/produto/4621596290?opn=YSMESP&srsltid=AWLEVJyoXzgTR1h7IpMAEsMS8oxWOoVyn8GuG8JgwwDkdF7qSIHwfSVUJ48&cor=Branco
Código | Descrição | Undade | Valor Final | Código Insumo | Descrição Insumo | Unidade | Coeficiente | Valor Unit | Valor
4 | REDUCAO EXCENTRICA PVC P/ ESG PREDIAL DN 100 X 75MM | UN | 18.4165
| REDUCAO EXCENTRICA PVC P/ ESG PREDIAL DN 100 X 75MM | UN | 18.4165 | 297 | ANEL BORRACHA PARA TUBO ESGOTO PREDIAL, DN 75 MM (NBR 5688) | UN | 1,0000000 | 2.12 | 2.12
| REDUCAO EXCENTRICA PVC P/ ESG PREDIAL DN 100 X 75MM | UN | 18.4165 | 20044 | REDUCAO EXCENTRICA PVC P/ ESG PREDIAL DN 100 X 75MM | UN | 1,0000000 | 12.19 | 12.19
| REDUCAO EXCENTRICA PVC P/ ESG PREDIAL DN 100 X 75MM | UN | 18.4165 | 20078 | PASTA LUBRIFICANTE PARA TUBOS E CONEXOES COM JUNTA ELASTICA, EMBALAGEM DE *400* GR (USO EM PVC, ACO, POLIETILENO E OUTROS) | UN | 0,0300000 | 31,44 | 0.9432
| REDUCAO EXCENTRICA PVC P/ ESG PREDIAL DN 100 X 75MM | UN | 18.4165 | 88248 | AUXILIAR DE ENCANADOR OU BOMBEIRO HIDRÁULICO COM ENCARGOS COMPLEMENTARES | H | 0,0700000 | 20,40 | 1.428
| REDUCAO EXCENTRICA PVC P/ ESG PREDIAL DN 100 X 75MM | UN | 18.4165 | 88267 | ENCANADOR OU BOMBEIRO HIDRÁULICO COM ENCARGOS COMPLEMENTARES | H | 0,0700000 | 24,79 | 1.7353
Código | Descrição | Undade | Valor Final | Código Insumo | Descrição Insumo | Unidade | Coeficiente | Valor Unit | Valor
5 | REDUCAO EXCENTRICA PVC P/ ESG PREDIAL DN 100 X 50MM | UN | 15.9865
| REDUCAO EXCENTRICA PVC P/ ESG PREDIAL DN 100 X 50MM | UN | 15.9865 | 296 | ANEL BORRACHA PARA TUBO ESGOTO PREDIAL, DN 50 MM (NBR 5688) | UN | 1,0000000 | 1.44 | 1.44
| REDUCAO EXCENTRICA PVC P/ ESG PREDIAL DN 100 X 50MM | UN | 15.9865 | 20043 | REDUCAO EXCENTRICA PVC P/ ESG PREDIAL DN 100 X 50MM | UN | 1,0000000 | 10.44 | 10.44
| REDUCAO EXCENTRICA PVC P/ ESG PREDIAL DN 100 X 50MM | UN | 15.9865 | 20078 | PASTA LUBRIFICANTE PARA TUBOS E CONEXOES COM JUNTA ELASTICA, EMBALAGEM DE *400* GR (USO EM PVC, ACO, POLIETILENO E OUTROS) | UN | 0,0300000 | 31,44 | 0.9432
| REDUCAO EXCENTRICA PVC P/ ESG PREDIAL DN 100 X 50MM | UN | 15.9865 | 88248 | AUXILIAR DE ENCANADOR OU BOMBEIRO HIDRÁULICO COM ENCARGOS COMPLEMENTARES | H | 0,0700000 | 20,40 | 1.428
| REDUCAO EXCENTRICA PVC P/ ESG PREDIAL DN 100 X 50MM | UN | 15.9865 | 88267 | ENCANADOR OU BOMBEIRO HIDRÁULICO COM ENCARGOS COMPLEMENTARES | H | 0,0700000 | 24,79 | 1.7353
Código | Descrição | Undade | Valor Final | Código Insumo | Descrição Insumo | Unidade | Coeficiente | Valor Unit | Valor
6 | LUMINÁRIA ARANDELA TIPO TARTARUGA, COM GRADE, DE SOBREPOR, COM 1 LÂMPADA LED DE 10 W, SEM REATOR - FORNECIMENTO E INSTALAÇÃO. AF_02/2020 | UN | 139.8209
| LUMINÁRIA ARANDELA TIPO TARTARUGA, COM GRADE, DE SOBREPOR, COM 1 LÂMPADA LED DE 10 W, SEM REATOR - FORNECIMENTO E INSTALAÇÃO. AF_02/2020 | UN | 139.8209 | 38194 | LAMPADA LED 10 W BIVOLT BRANCA, FORMATO TRADICIONAL (BASE E27) | UN | 1,0000000 | 8.9 | 8.9
| LUMINÁRIA ARANDELA TIPO TARTARUGA, COM GRADE, DE SOBREPOR, COM 1 LÂMPADA LED DE 10 W, SEM REATOR - FORNECIMENTO E INSTALAÇÃO. AF_02/2020 | UN | 139.8209 | 38775 | LUMINARIA TIPO TARTARUGA PARA AREA EXTERNA EM ALUMINIO, COM GRADE, PARA 1 LAMPADA, BASE E27, POTENCIA MAXIMA 40/60 W (NAO INCLUI LAMPADA) | UN | 1,0000000 | 111.88 | 111.88
| LUMINÁRIA ARANDELA TIPO TARTARUGA, COM GRADE, DE SOBREPOR, COM 1 LÂMPADA LED DE 10 W, SEM REATOR - FORNECIMENTO E INSTALAÇÃO. AF_02/2020 | UN | 139.8209 | 88247 | AUXILIAR DE ELETRICISTA COM ENCARGOS COMPLEMENTARES | H | 0,2299000 | 21,21 | 4.8762
| LUMINÁRIA ARANDELA TIPO TARTARUGA, COM GRADE, DE SOBREPOR, COM 1 LÂMPADA LED DE 10 W, SEM REATOR - FORNECIMENTO E INSTALAÇÃO. AF_02/2020 | UN | 139.8209 | 88264 | ELETRICISTA COM ENCARGOS COMPLEMENTARES | H | 0,5518000 | 25,67 | 14.1647
Código | Descrição | Undade | Valor Final | Código Insumo | Descrição Insumo | Unidade | Coeficiente | Valor Unit | Valor
7 | PLACA DE SINALIZACAO DE SEGURANCA CONTRA INCENDIO, FOTOLUMINESCENTE, RETANGULAR, *13 X 26* CM, EM PVC *2* MM ANTI-CHAMAS (SIMBOLOS, CORES E PICTOGRAMAS CONFORME NBR 16820) - FORNECIMENTO E INSTALAÇÃO | UN | 11.989
| PLACA DE SINALIZACAO DE SEGURANCA CONTRA INCENDIO, FOTOLUMINESCENTE, RETANGULAR, *13 X 26* CM, EM PVC *2* MM ANTI-CHAMAS (SIMBOLOS, CORES E PICTOGRAMAS CONFORME NBR 16820) - FORNECIMENTO E INSTALAÇÃO | UN | 11.989 | 37539 | PLACA DE SINALIZACAO DE SEGURANCA CONTRA INCENDIO, FOTOLUMINESCENTE, RETANGULAR, *13 X 26* CM, EM PVC *2* MM ANTI-CHAMAS (SIMBOLOS, CORES E PICTOGRAMAS CONFORME NBR 16820) | UN | 1 | 11 | 11
| PLACA DE SINALIZACAO DE SEGURANCA CONTRA INCENDIO, FOTOLUMINESCENTE, RETANGULAR, *13 X 26* CM, EM PVC *2* MM ANTI-CHAMAS (SIMBOLOS, CORES E PICTOGRAMAS CONFORME NBR 16820) - FORNECIMENTO E INSTALAÇÃO | UN | 11.989 | 88316 | SERVENTE COM ENCARGOS COMPLEMENTARES | H | 0.05 | 19.78 | 0.989
Código | Descrição | Undade | Valor Final | Código Insumo | Descrição Insumo | Unidade | Coeficiente | Valor Unit | Valor
8 | PLACA DE SINALIZACAO DE SEGURANCA CONTRA INCENDIO, FOTOLUMINESCENTE, QUADRADA, *14 X 14* CM, EM PVC *2* MM ANTI-CHAMAS (SIMBOLOS, CORES E PICTOGRAMAS CONFORME NBR 16820) | UN | 7.559
| PLACA DE SINALIZACAO DE SEGURANCA CONTRA INCENDIO, FOTOLUMINESCENTE, QUADRADA, *14 X 14* CM, EM PVC *2* MM ANTI-CHAMAS (SIMBOLOS, CORES E PICTOGRAMAS CONFORME NBR 16820) | UN | 7.559 | 37557 | PLACA DE SINALIZACAO DE SEGURANCA CONTRA INCENDIO, FOTOLUMINESCENTE, QUADRADA, *14 X 14* CM, EM PVC *2* MM ANTI-CHAMAS (SIMBOLOS, CORES E PICTOGRAMAS CONFORME NBR 16820) | UM | 1 | 6.57 | 6.57
| PLACA DE SINALIZACAO DE SEGURANCA CONTRA INCENDIO, FOTOLUMINESCENTE, QUADRADA, *14 X 14* CM, EM PVC *2* MM ANTI-CHAMAS (SIMBOLOS, CORES E PICTOGRAMAS CONFORME NBR 16820) | UN | 7.559 | 88316 | SERVENTE COM ENCARGOS COMPLEMENTARES | H | 0.05 | 19.78 | 0.989
Código | Descrição | Undade | Valor Final | Código Insumo | Descrição Insumo | Unidade | Coeficiente | Valor Unit | Valor
9 | DISJUNTOR DPS CLASSE 1 + 2 - 4 POLOS FORNECIMENTO E INSTALAÇÃO. AF_10/2020 | UN | 135.3671
| DISJUNTOR DPS CLASSE 1 + 2 - 4 POLOS FORNECIMENTO E INSTALAÇÃO. AF_10/2021 | UN | 135.3671 | 1575 | TERMINAL A COMPRESSAO EM COBRE ESTANHADO PARA CABO 16 MM2, 1 FURO E 1 COMPRESSAO, PARA PARAFUSO DE FIXACAO M6 | UN | 3,0000000 | 1,72 | 5.16
| DISJUNTOR DPS CLASSE 1 + 2 - 4 POLOS FORNECIMENTO E INSTALAÇÃO. AF_10/2022 | UN | 135.3671 |  | DISJUNTOR DPS CLASSE 1 + 2 | UN | 1 | 103.5933 | 103.5933
| DISJUNTOR DPS CLASSE 1 + 2 - 4 POLOS FORNECIMENTO E INSTALAÇÃO. AF_10/2023 | UN | 135.3671 | 88247 | AUXILIAR DE ELETRICISTA COM ENCARGOS COMPLEMENTARES | H | 0,5677000 | 21.21 | 12.0409
| DISJUNTOR DPS CLASSE 1 + 2 - 4 POLOS FORNECIMENTO E INSTALAÇÃO. AF_10/2024 | UN | 135.3671 | 88264 | ELETRICISTA COM ENCARGOS COMPLEMENTARES | H | 0,5677000 | 25,67 | 14.5729
https://www.lojaclamper.com.br/clamper-front-125-60ka/p?idsku=26&utm_source=google&utm_medium=cpc&keyword=&gclid=CjwKCAjwopWSBhB6EiwAjxmqDZf-Ue7GrlJ7JRB7YQ0AYrnuNU83fMYtIAka9CtOV6b7pC7XwANnDBoC7KMQAvD_BwE
https://www.viewtech.ind.br/catalog/product/view/id/3342/s/dps-protetor-de-surtos-classe-1-e-2-60ka-275v-monopolar/?utm_source=&utm_medium=&utm_campaign=&utm_term=&utm_content=&gclid=CjwKCAjwopWSBhB6EiwAjxmqDXfGKIrQI0Wvc7XY_YjuiTZEQ7mEddtBXu9rS7VQbwDzZ6PoB5wlaxoC558QAvD_BwE
https://www.eletrofm.com.br/automacao/industrial/DISJUNTORES/dps-protetor-de-surtos-classe-1-e-2-125-60ka-275v-monopolar/?utm_source=google_shopping&utm_medium=search&utm_campaign=comparadores&gclid=CjwKCAjwopWSBhB6EiwAjxmqDT3zQlaU4w0x2QTN3q1r3eKUfRe_B88k2qqpUZdTMajhcyCm5_q4IxoCsKwQAvD_BwE
Código | Descrição | Undade | Valor Final | Código Insumo | Descrição Insumo | Unidade | Coeficiente | Valor Unit | Valor
10 | CAIXA DE INSPEÇÃO PARA ATERRAMENTO, CIRCULAR, EM POLIETILENO, DIÂMETRO INTERNO = 0,3 M. AF_12/2020 | UN | 70.0469
| CAIXA DE INSPEÇÃO PARA ATERRAMENTO, CIRCULAR, EM POLIETILENO, DIÂMETRO INTERNO = 0,3 M. AF_12/2020 | UN | 70.0469 | 34641 | CAIXA DE ATERRAMENTO EM CONCRETO PRÃ-MOLDADO, DIAMETRO DE 0,30 M E ALTURA DE 0,35 M, SEM FUNDO E COM TAMPA | UN | 1,0000000 | 59.45 | 59.45
| CAIXA DE INSPEÇÃO PARA ATERRAMENTO, CIRCULAR, EM POLIETILENO, DIÂMETRO INTERNO = 0,3 M. AF_12/2020 | UN | 70.0469 | 88309 | PEDREIRO COM ENCARGOS COMPLEMENTARES | H | 0,1693000 | 25,41 | 4.3019
| CAIXA DE INSPEÇÃO PARA ATERRAMENTO, CIRCULAR, EM POLIETILENO, DIÂMETRO INTERNO = 0,3 M. AF_12/2020 | UN | 70.0469 | 88316 | SERVENTE COM ENCARGOS COMPLEMENTARES | H | 0,1693000 | 19,78 | 3.3488
| CAIXA DE INSPEÇÃO PARA ATERRAMENTO, CIRCULAR, EM POLIETILENO, DIÂMETRO INTERNO = 0,3 M. AF_12/2020 | UN | 70.0469 | 101618 | PREPARO DE FUNDO DE VALA COM LARGURA MENOR QUE 1,5 M, COM CAMADA DE AREIA, LANÇAMENTO MANUAL. AF_08/2020 | M3 | 0,0141000 | 208.95 | 2.9462
Código | Descrição | Undade | Valor Final | Código Insumo | Descrição Insumo | Unidade | Coeficiente | Valor Unit | Valor
11 | ELETRODUTO DE AÇO GALVANIZADO, CLASSE PESADO, DN 25 MM (1), APARENTE, INSTALADO EM PAREDE - FORNECIMENTO E INSTALAÇÃO. AF_11/2016_P | M | 80.7564
| ELETRODUTO DE AÇO GALVANIZADO, CLASSE PESADO, DN 25 MM (1), APARENTE, INSTALADO EM PAREDE - FORNECIMENTO E INSTALAÇÃO. AF_11/2016_P | M | 80.7564 | COTAÇÃO | !EM PROCESSO DESATIVACAO! ELETRODUTO EM ACO GALVANIZADO ELETROLITICO, PESADO, DIAMETRO 1", PAREDE DE 0,90 MM | M | 1,0500000 | 60.3333 | 63.35
| ELETRODUTO DE AÇO GALVANIZADO, CLASSE PESADO, DN 25 MM (1), APARENTE, INSTALADO EM PAREDE - FORNECIMENTO E INSTALAÇÃO. AF_11/2016_P | M | 80.7564 | 88247 | AUXILIAR DE ELETRICISTA COM ENCARGOS COMPLEMENTARES | H | 0,2163000 | 21.21 | 4.5877
| ELETRODUTO DE AÇO GALVANIZADO, CLASSE PESADO, DN 25 MM (1), APARENTE, INSTALADO EM PAREDE - FORNECIMENTO E INSTALAÇÃO. AF_11/2016_P | M | 80.7564 | 88264 | ELETRICISTA COM ENCARGOS COMPLEMENTARES | H | 0,2163000 | 25,67 | 5.5524
| ELETRODUTO DE AÇO GALVANIZADO, CLASSE PESADO, DN 25 MM (1), APARENTE, INSTALADO EM PAREDE - FORNECIMENTO E INSTALAÇÃO. AF_11/2016_P | M | 80.7564 | 91173 | FIXAÇÃO DE TUBOS VERTICAIS DE PPR DIÂMETROS MENORES OU IGUAIS A 40 MM COM ABRAÇADEIRA METÁLICA RÍGIDA TIPO D 1/2", FIXADA EM PERFILADO EM ALVENARIA. AF_05/2015 | M | 2,0000000 | 1.55 | 3.1
| ELETRODUTO DE AÇO GALVANIZADO, CLASSE PESADO, DN 25 MM (1), APARENTE, INSTALADO EM PAREDE - FORNECIMENTO E INSTALAÇÃO. AF_11/2016_P | M | 80.7564 | 95758 | LUVA DE EMENDA PARA ELETRODUTO, AÇO GALVANIZADO, DN 25 MM (1''), APARENTE, INSTALADA EM PAREDE - FORNECIMENTO E INSTALAÇÃO. AF_11/2016_P | UN | 0,3333000 | 12.5 | 4.1662
http://www.infraeletrocalhas.com.br/eletrodutos_galv.asp?Eletroduto%20galvanizado
Código | Descrição | Undade | Valor Final | Código Insumo | Descrição Insumo | Unidade | Coeficiente | Valor Unit | Valor
12 | ELETROCALHA LISA OU PERFURADA EM AÇO GALVANIZADO, LARGURA 150MM E ALTURA 50MM, INCLUSIVE EMENDA E FIXAÇÃO - FORNECIMENTO E INSTALAÇÃO. AF_09/2016 | M | 84.7037
| ELETROCALHA LISA OU PERFURADA EM AÇO GALVANIZADO, LARGURA 150MM E ALTURA 50MM, INCLUSIVE EMENDA E FIXAÇÃO - FORNECIMENTO E INSTALAÇÃO. AF_09/2017 | M | 84.7037 | COTAÇÃO | ELETROCALHA LISA OU PERFURADA EM CHAPA DE AÇO GALVANIZADO, LARGURA 150MM E ALTURA 50MM, ESPESSURA #20 | UN | 0.973 | 29.9833 | 29.1738
| ELETROCALHA LISA OU PERFURADA EM AÇO GALVANIZADO, LARGURA 150MM E ALTURA 50MM, INCLUSIVE EMENDA E FIXAÇÃO - FORNECIMENTO E INSTALAÇÃO. AF_09/2017 | M | 84.7037 | COTAÇÃO | TAMPA 150MM | UN | 0.973 | 20.5333 | 19.9789
| ELETROCALHA LISA OU PERFURADA EM AÇO GALVANIZADO, LARGURA 150MM E ALTURA 50MM, INCLUSIVE EMENDA E FIXAÇÃO - FORNECIMENTO E INSTALAÇÃO. AF_09/2017 | M | 84.7037 | COTAÇÃO | SEPTO | UN | 0.973 | 9.9833 | 9.7138
| ELETROCALHA LISA OU PERFURADA EM AÇO GALVANIZADO, LARGURA 150MM E ALTURA 50MM, INCLUSIVE EMENDA E FIXAÇÃO - FORNECIMENTO E INSTALAÇÃO. AF_09/2018 | M | 84.7037 | 88247 | AUXILIAR DE ELETRICISTA COM ENCARGOS COMPLEMENTARES | H | 0.12 | 21.21 | 2.5452
| ELETROCALHA LISA OU PERFURADA EM AÇO GALVANIZADO, LARGURA 150MM E ALTURA 50MM, INCLUSIVE EMENDA E FIXAÇÃO - FORNECIMENTO E INSTALAÇÃO. AF_09/2019 | M | 84.7037 | 88264 | ELETRICISTA COM ENCARGOS COMPLEMENTARES | H | 0.12 | 25,67 | 3.0804
| ELETROCALHA LISA OU PERFURADA EM AÇO GALVANIZADO, LARGURA 150MM E ALTURA 50MM, INCLUSIVE EMENDA E FIXAÇÃO - FORNECIMENTO E INSTALAÇÃO. AF_09/2020 | M | 84.7037 | 91170 | FIXAÇÃO DE TUBOS HORIZONTAIS DE PVC, CPVC OU COBRE DIÂMETROS MENORES OU IGUAIS A 40 MM OU ELETROCALHAS ATÉ 150MM DE LARGURA, COM ABRAÇADEIRA METÁLICA RÍGIDA TIPO D 1/2, FIXADA EM PERFILADO EM LAJE. AF_05/2015 | M | 1,0000000 | 3.07 | 3.07
| ELETROCALHA LISA OU PERFURADA EM AÇO GALVANIZADO, LARGURA 150MM E ALTURA 50MM, INCLUSIVE EMENDA E FIXAÇÃO - FORNECIMENTO E INSTALAÇÃO. AF_09/2021 | M | 84.7037 | 02.INEL.ELCA.010/02 | EMENDA PARA ELETROCALHA, LISA OU PERFURADA EM AÇO GALVANIZADO, LARGURA 150MM E ALTURA 50MM - FORNECIMENTO E INSTALAÇÃO. AF_09/2016 | UN | 0,3333000 | 51.43 | 17.1416
http://www.infraeletrocalhas.com.br/eletrocalhas.asp
Código | Descrição | Undade | Valor Final | Código Insumo | Descrição Insumo | Unidade | Coeficiente | Valor Unit | Valor
13 | EMENDA PARA ELETROCALHA, LISA OU PERFURADA EM AÇO GALVANIZADO, LARGURA 150MM E ALTURA 50MM - FORNECIMENTO E INSTALAÇÃO. AF_09/2016, | M | 51.4312
| EMENDA PARA ELETROCALHA, LISA OU PERFURADA EM AÇO GALVANIZADO, LARGURA 150MM E ALTURA 50MM - FORNECIMENTO E INSTALAÇÃO. AF_09/2016, | M | 51.4312 | COTAÇÃO | EMENDA PARA ELETROCALHA EM CHAPA DE AÇO GALVANIZADO 150X50MM, ESPESSURA #20 | UN | 1 | 11.3 | 11.3
| EMENDA PARA ELETROCALHA, LISA OU PERFURADA EM AÇO GALVANIZADO, LARGURA 150MM E ALTURA 50MM - FORNECIMENTO E INSTALAÇÃO. AF_09/2016, | M | 51.4312 | COTAÇÃO | TALA PARA EMENDA DE ELETROCALHA LISA OU PERFURADA | UN | 4 | 2.18 | 8.72
| EMENDA PARA ELETROCALHA, LISA OU PERFURADA EM AÇO GALVANIZADO, LARGURA 150MM E ALTURA 50MM - FORNECIMENTO E INSTALAÇÃO. AF_09/2016, | M | 51.4312 | COTAÇÃO | PARAFUSO CABEÇA LENTILHA ¼” X ¾” | UN | 16.8 | 0.42 | 7.056
| EMENDA PARA ELETROCALHA, LISA OU PERFURADA EM AÇO GALVANIZADO, LARGURA 150MM E ALTURA 50MM - FORNECIMENTO E INSTALAÇÃO. AF_09/2016, | M | 51.4312 | 39208 | ARRUELA SIMPLES ¼” | UN | 16.8 | 0.52 | 8.736
| EMENDA PARA ELETROCALHA, LISA OU PERFURADA EM AÇO GALVANIZADO, LARGURA 150MM E ALTURA 50MM - FORNECIMENTO E INSTALAÇÃO. AF_09/2016, | M | 51.4312 | 39997 | PORCA SEXTAVADA ¼” | UN | 16.8 | 0.26 | 4.368
| EMENDA PARA ELETROCALHA, LISA OU PERFURADA EM AÇO GALVANIZADO, LARGURA 150MM E ALTURA 50MM - FORNECIMENTO E INSTALAÇÃO. AF_09/2016, | M | 51.4312 | 88247 | AUXILIAR DE ELETRICISTA COM ENCARGOS COMPLEMENTARES | H | 0.24 | 21.21 | 5.0904
| EMENDA PARA ELETROCALHA, LISA OU PERFURADA EM AÇO GALVANIZADO, LARGURA 150MM E ALTURA 50MM - FORNECIMENTO E INSTALAÇÃO. AF_09/2016, | M | 51.4312 | 88264 | ELETRICISTA COM ENCARGOS COMPLEMENTARES | H | 0.24 | 25,67 | 6.1608
Código | Descrição | Undade | Valor Final | Código Insumo | Descrição Insumo | Unidade | Coeficiente | Valor Unit | Valor
14 | LUMINÁRIA DE EMBUTIR PARA 4 LÂMPADAS TUBULARES FLUORESCENTES - FORNECIMENTO E INSTALAÇÃO. AF_02/2020 | UN | 282.6939
| LUMINÁRIA DE EMBUTIR PARA 4 LÂMPADAS TUBULARES FLUORESCENTES - FORNECIMENTO E INSTALAÇÃO. AF_02/2020 | UN | 282.6939 |  | LUMINARIA DE EMBUTIR EM CHAPA DE ACO PARA 4 LAMPADAS FLUORESCENTES DE *36* W, ALETADA, COMPLETA (LAMPADAS E REATOR INCLUSOS) | UN | 1,0000000 | 222.2867 | 222.2867
| LUMINÁRIA DE EMBUTIR PARA 4 LÂMPADAS TUBULARES FLUORESCENTES - FORNECIMENTO E INSTALAÇÃO. AF_02/2020 | UN | 282.6939 |  | Lâmpada Tubular T8 LED 10W 60cm Luz Branco Frio Bivolt G13 Empalux | UN | 4 | 11.5267 | 46.1067
| LUMINÁRIA DE EMBUTIR PARA 4 LÂMPADAS TUBULARES FLUORESCENTES - FORNECIMENTO E INSTALAÇÃO. AF_02/2020 | UN | 282.6939 | 88247 | AUXILIAR DE ELETRICISTA COM ENCARGOS COMPLEMENTARES | H | 0,1727000 | 21.21 | 3.663
| LUMINÁRIA DE EMBUTIR PARA 4 LÂMPADAS TUBULARES FLUORESCENTES - FORNECIMENTO E INSTALAÇÃO. AF_02/2020 | UN | 282.6939 | 88264 | ELETRICISTA COM ENCARGOS COMPLEMENTARES | H | 0,4144000 | 25,67 | 10.6376
https://www.magazineluiza.com.br/luminaria-embutir-tubular-4-lampadas-quadrado-60cm-lumepetro/p/ec4211eg81/cj/luri/?&seller_id=eletrorastro
https://www.shoptime.com.br/produto/103992790?opn=GOOGLEXML&offerId=5d3f569749a1cfe01926b135&cor=Branco
https://www.eletrorastro.com.br/produto/luminaria-embutir-tubular-4-lampadas-quadrado-60cm-aluminio-lumepetro-82200?utm_source=google&utm_medium=cpc&utm_campaign=
https://www.eletrorastro.com.br/produto/lampada-tubular-t8-led-10w-60cm-luz-branco-frio-bivolt-g13-empalux-68470
https://www.iluminim.com.br/lampada-led-tubular-t8-9w?utm_source=Site&utm_medium=GoogleMerchant&utm_campaign=GoogleMerchant&pht=50481592586036248&gclid=CjwKCAjwopWSBhB6EiwAjxmqDW7ErNa-_u6JL5PwpvlqjhuG4x-RBr_tYuN0uI_9P3cn9_pbBmzxhxoCKzsQAvD_BwE
https://www.zzatfull.com.br/lampada-led-tubular-10w-60cm?utm_source=Site&utm_medium=GoogleMerchant&utm_campaign=GoogleMerchant&gclid=CjwKCAjwopWSBhB6EiwAjxmqDWUZWpj1Er-ZkbYtpRudpzJd2cYMQP6vQQPbz5_U3brleum5istJWhoCLBwQAvD_BwE
Código | Descrição | Undade | Valor Final | Código Insumo | Descrição Insumo | Unidade | Coeficiente | Valor Unit | Valor
15 | CANALETA EM ALUMÍNIO 73mm x 25mm, COM SEPTO, COM TAMPA LISA, APARENTE, INSTALADO EM PAREDE - FORNECIMENTO E INSTALAÇÃO. AF_11/2016_P | M | 151.4538
| CANALETA EM ALUMÍNIO 73mm x 25mm, COM SEPTO, COM TAMPA LISA, APARENTE, INSTALADO EM PAREDE - FORNECIMENTO E INSTALAÇÃO. AF_11/2016_P | M | 151.4538 |  | CANALETA EM ALUMÍNIO 73mm x 45mm, COM SEPTO | M | 1,0499997 | 74.9967 | 78.7465
| CANALETA EM ALUMÍNIO 73mm x 25mm, COM SEPTO, COM TAMPA LISA, APARENTE, INSTALADO EM PAREDE - FORNECIMENTO E INSTALAÇÃO. AF_11/2016_P | M | 151.4538 |  | TAMPA PARA CANALETA EM ALUMÍNIO 73mm | M | 1,0499998 | 47.33 | 49.6965
| CANALETA EM ALUMÍNIO 73mm x 25mm, COM SEPTO, COM TAMPA LISA, APARENTE, INSTALADO EM PAREDE - FORNECIMENTO E INSTALAÇÃO. AF_11/2016_P | M | 151.4538 | 88247 | AUXILIAR DE ELETRICISTA COM ENCARGOS COMPLEMENTARES | H | 0,2821000 | 21.21 | 5.9833
| CANALETA EM ALUMÍNIO 73mm x 25mm, COM SEPTO, COM TAMPA LISA, APARENTE, INSTALADO EM PAREDE - FORNECIMENTO E INSTALAÇÃO. AF_11/2016_P | M | 151.4538 | 88264 | ELETRICISTA COM ENCARGOS COMPLEMENTARES | H | 0,2821000 | 25,67 | 7.2415
| CANALETA EM ALUMÍNIO 73mm x 25mm, COM SEPTO, COM TAMPA LISA, APARENTE, INSTALADO EM PAREDE - FORNECIMENTO E INSTALAÇÃO. AF_11/2016_P | M | 151.4538 | 91173 | FIXAÇÃO DE TUBOS VERTICAIS DE PPR DIÂMETROS MENORES OU IGUAIS A 40 MM COM ABRAÇADEIRA METÁLICA RÍGIDA TIPO D 1/2", FIXADA EM PERFILADO EM ALVENARIA. AF_05/2015 | M | 2,0000000 | 1.55 | 3.1
| CANALETA EM ALUMÍNIO 73mm x 25mm, COM SEPTO, COM TAMPA LISA, APARENTE, INSTALADO EM PAREDE - FORNECIMENTO E INSTALAÇÃO. AF_11/2016_P | M | 151.4538 | 95760 | LUVA DE EMENDA PARA ELETRODUTO, AÇO GALVANIZADO, DN 40 MM (1 1/2''), APARENTE, INSTALADA EM PAREDE - FORNECIMENTO E INSTALAÇÃO. AF_11/2016_P | UN | 0,3333000 | 20.06 | 6.686
https://www.dimensional.com.br/canaleta-fechada-com-divisor-aluminio-branca-sem-tampa-73-mm-25-mm-3000-mm-duplo-25-d-dt1224100-dutotec/p
https://www.dimensional.com.br/tampa-canaleta-fios-cabos-plana-lisa-aluminio-branca-73-mm-3000-mm-dt1514000-dutotec/p?idsku=951574&gclid=CjwKCAjwopWSBhB6EiwAjxmqDZ5_3DlBYLf0Xi8jrJ2R7fGA4bXn30WAoHhZeYPN43gPu1TaC-qtNxoC-K8QAvD_BwE
Código | Descrição | Undade | Valor Final | Código Insumo | Descrição Insumo | Unidade | Coeficiente | Valor Unit | Valor
16 | Suporte Porta Equipamento ABS Para Canaleta Dutotec Branco Standard Plus Central Dutotec | UN | 58.682
| Suporte Porta Equipamento ABS Para Canaleta Dutotec Branco Standard Plus Central Dutotec | UN | 58.682 |  | Suporte Porta Equipamento ABS Para Canaleta Dutotec Branco Standard Plus Central Dutotec | UN | 1,0000000 | 30.69 | 30.69
| Suporte Porta Equipamento ABS Para Canaleta Dutotec Branco Standard Plus Central Dutotec | UN | 58.682 | 88247 | AUXILIAR DE ELETRICISTA COM ENCARGOS COMPLEMENTARES | H | 0,5971000 | 21.21 | 12.6645
| Suporte Porta Equipamento ABS Para Canaleta Dutotec Branco Standard Plus Central Dutotec | UN | 58.682 | 88264 | ELETRICISTA COM ENCARGOS COMPLEMENTARES | H | 0,5971000 | 25,67 | 15.3276
https://www.teky.com.br/8025/suporte-porta-equipamento-abs-para-canaleta-dutotec-branco-standard-plus-central-dutotec?gclid=EAIaIQobChMImdG7_bSj9wIVEEKRCh0zAAy3EAQYASABEgL4mPD_BwE
Código | Descrição | Undade | Valor Final | Código Insumo | Descrição Insumo | Unidade | Coeficiente | Valor Unit | Valor
17 | Curva Standard Alumínio Plana Ranhurada Vertical Interna 90G Raio 30MM Para Canaleta Dutotec 25 E 45MM Branca Dutotec | UN | 74.302
| Curva Standard Alumínio Plana Ranhurada Vertical Interna 90G Raio 30MM Para Canaleta Dutotec 25 E 45MM Branca Dutotec | UN | 74.302 |  | Curva Standard Alumínio Plana Ranhurada Vertical Interna 90G Raio 30MM Para Canaleta Dutotec 25 E 45MM Branca Dutotec | UN | 1,0000000 | 46.31 | 46.31
| Curva Standard Alumínio Plana Ranhurada Vertical Interna 90G Raio 30MM Para Canaleta Dutotec 25 E 45MM Branca Dutotec | UN | 74.302 | 88247 | AUXILIAR DE ELETRICISTA COM ENCARGOS COMPLEMENTARES | H | 0,5971000 | 21.21 | 12.6645
| Curva Standard Alumínio Plana Ranhurada Vertical Interna 90G Raio 30MM Para Canaleta Dutotec 25 E 45MM Branca Dutotec | UN | 74.302 | 88264 | ELETRICISTA COM ENCARGOS COMPLEMENTARES | H | 0,5971000 | 25,67 | 15.3276
https://www.teky.com.br/7912/curva-standard-aluminio-plana-ranhurada-vertical-interna-90g-raio-30mm-para-canaleta-dutotec-25-e-45mm-branca-dutotec
https://www.teky.com.br/7921/tampa-terminal-abs-para-canaleta-dutotec-25mm-branca-standard-dutotec
Código | Descrição | Undade | Valor Final | Código Insumo | Descrição Insumo | Unidade | Coeficiente | Valor Unit | Valor
18 | Adaptador Alumínio Para Eletroduto 2"X1" Para Canaleta Dutotec 25MM Branco Standard Dutotec | UN | 88.492
| Adaptador Alumínio Para Eletroduto 2"X1" Para Canaleta Dutotec 25MM Branco Standard Dutotec | UN | 88.492 |  | Adaptador Alumínio Para Eletroduto 2"X1" Para Canaleta Dutotec 25MM Branco Standard Dutotec | UN | 1,0000000 | 60.5 | 60.5
| Adaptador Alumínio Para Eletroduto 2"X1" Para Canaleta Dutotec 25MM Branco Standard Dutotec | UN | 88.492 | 88247 | AUXILIAR DE ELETRICISTA COM ENCARGOS COMPLEMENTARES | H | 0,5971000 | 21.21 | 12.6645
| Adaptador Alumínio Para Eletroduto 2"X1" Para Canaleta Dutotec 25MM Branco Standard Dutotec | UN | 88.492 | 88264 | ELETRICISTA COM ENCARGOS COMPLEMENTARES | H | 0,5971000 | 25,67 | 15.3276
https://www.teky.com.br/7936/adaptador-aluminio-para-eletroduto-2%22x1%22-para-canaleta-dutotec-25mm-branco-standard-dutotec
Código | Descrição | Undade | Valor Final | Código Insumo | Descrição Insumo | Unidade | Coeficiente | Valor Unit | Valor
19 | SEALTUBO COM CAPA BRANCO 1" - FORNECIMENTO E INSTALAÇÃO | M | 35.705
| SEALTUBO COM CAPA BRANCO 1" - FORNECIMENTO E INSTALAÇÃO | M | 35.705 | 2501 | SEALTUBO COM CAPA BRANCO 1" | M | 1,0500000 | 20.23 | 21.2415
| SEALTUBO COM CAPA BRANCO 1" - FORNECIMENTO E INSTALAÇÃO | M | 35.705 | 88247 | AUXILIAR DE ELETRICISTA COM ENCARGOS COMPLEMENTARES | H | 0,1944000 | 21.21 | 4.1232
| SEALTUBO COM CAPA BRANCO 1" - FORNECIMENTO E INSTALAÇÃO | M | 35.705 | 88264 | ELETRICISTA COM ENCARGOS COMPLEMENTARES | H | 0,1944000 | 25,67 | 4.9902
| SEALTUBO COM CAPA BRANCO 1" - FORNECIMENTO E INSTALAÇÃO | M | 35.705 | 91173 | FIXAÇÃO DE TUBOS VERTICAIS DE PPR DIÂMETROS MENORES OU IGUAIS A 40 MM COM ABRAÇADEIRA METÁLICA RÍGIDA TIPO D 1/2", FIXADA EM PERFILADO EM ALVENARIA. AF_05/2015 | M | 2,0000000 | 1.55 | 3.1
| SEALTUBO COM CAPA BRANCO 1" - FORNECIMENTO E INSTALAÇÃO | M | 35.705 | 95757 | SAÍDA HORIZONTAL | UN | 1 | 2.25 | 2.25
http://www.infraeletrocalhas.com.br/conduites.asp?sealtubo%20e%20kanaflex
Código | Descrição | Undade | Valor Final | Código Insumo | Descrição Insumo | Unidade | Coeficiente | Valor Unit | Valor
20 | ELETRODUTO DE AÇO GALVANIZADO, CLASSE PESADO, DN 20 MM (1), APARENTE, INSTALADO EM PAREDE - FORNECIMENTO E INSTALAÇÃO. AF_11/2016_P | M | 61.399
| ELETRODUTO DE AÇO GALVANIZADO, CLASSE PESADO, DN 20 MM (1), APARENTE, INSTALADO EM PAREDE - FORNECIMENTO E INSTALAÇÃO. AF_11/2016_P | M | 61.399 | COTAÇÃO | !EM PROCESSO DESATIVACAO! ELETRODUTO EM ACO GALVANIZADO ELETROLITICO, PESADO, DIAMETRO 3/4", PAREDE DE 0,90 MM | M | 1,0500000 | 43.3167 | 45.4825
| ELETRODUTO DE AÇO GALVANIZADO, CLASSE PESADO, DN 20 MM (1), APARENTE, INSTALADO EM PAREDE - FORNECIMENTO E INSTALAÇÃO. AF_11/2016_P | M | 61.399 | 88247 | AUXILIAR DE ELETRICISTA COM ENCARGOS COMPLEMENTARES | H | 0.1944 | 21.21 | 4.1232
| ELETRODUTO DE AÇO GALVANIZADO, CLASSE PESADO, DN 20 MM (1), APARENTE, INSTALADO EM PAREDE - FORNECIMENTO E INSTALAÇÃO. AF_11/2016_P | M | 61.399 | 88264 | ELETRICISTA COM ENCARGOS COMPLEMENTARES | H | 0.1944 | 25,67 | 4.9902
| ELETRODUTO DE AÇO GALVANIZADO, CLASSE PESADO, DN 20 MM (1), APARENTE, INSTALADO EM PAREDE - FORNECIMENTO E INSTALAÇÃO. AF_11/2016_P | M | 61.399 | 91173 | FIXAÇÃO DE TUBOS VERTICAIS DE PPR DIÂMETROS MENORES OU IGUAIS A 40 MM COM ABRAÇADEIRA METÁLICA RÍGIDA TIPO D 1/2", FIXADA EM PERFILADO EM ALVENARIA. AF_05/2015 | M | 2,0000000 | 1.55 | 3.1
| ELETRODUTO DE AÇO GALVANIZADO, CLASSE PESADO, DN 20 MM (1), APARENTE, INSTALADO EM PAREDE - FORNECIMENTO E INSTALAÇÃO. AF_11/2016_P | M | 61.399 | 95757 | LUVA DE EMENDA PARA ELETRODUTO, AÇO GALVANIZADO, DN 20 MM (3/4''), APARENTE, INSTALADA EM PAREDE - FORNECIMENTO E INSTALAÇÃO. AF_11/2016_P | UN | 0,3333000 | 11.11 | 3.703
http://www.infraeletrocalhas.com.br/eletrodutos_galv.asp?Eletroduto%20galvanizado

## COTAÇÕES
COTAÇÕES
Item | Valor | Média
Racks | 300.48 | 389.87
338.91
530.22
Item | Valor | Média
Filtro de Linha | 80.9 | 82.34
86.39
79.73
Item | Valor | Média
Switch | 1191 | 1130.3
1129
1070.9
Item | Valor | Média
Emenda | 42.99 | 42.99
Item | Valor | Média
Tampa Terminal | 8.2 | 8.2