## PLANILHA ORÇAMENTÁRIA
PLANILHA ORÇAMENTÁRIA ESTIMATIVA - DEFENSORIA PÚBLICA DO PARANÁ | [8 empty] | Justificativas
Contratante: |  | Defensoria Pública do Estado do Paraná
Autor: |  | Eng. Rossana Aparecida Liberato Lessa
CREA/PR: |  | SC-1388973/D
Descrição da obra/serviço: |  |  |  |  | BDI | 26.01% |  |  | BDI alterado para 26,01% (mínimo do Acórdão 2622 TCU)
Contratação de empresa para execução de reparos em drywall e pintura da sede de Umuarama |  |  |  |  | Revisão | 3
Referência: |  |  |  |  | Data da emissão | 2023-07-06
Tabela SINAPI com desoneração de maio/2023 |  |  |  |  | Data-base | 2023-05-01
ITEM | DESCRIÇÃO | SISTEMA REFERENCIAL | CÓDIGO | UNID. | QUANTIDADE | PREÇO EM REAIS |  |  | *todos os insumos obtidos por cotação, foram recotados na época de atualização deste orçamento
[6 empty] | UNITÁRIO | TOTAL | TOTAL+BDI
1 | ADEQUAÇÃO CIVIL
1.1 | ADEQUAÇÃO CIVIL - PAREDES
1.1.1 | PAREDE COM PLACAS DE GESSO ACARTONADO (DRYWALL), PARA USO INTERNO, COM DUAS FACES SIMPLES E ESTRUTURA METÁLICA COM GUIAS SIMPLES, SEM VÃOS. AF_06/2017_P | SINAPI | 96358 | M2 | 1.47 | 95.4 | 140.238 | 176.7139 | conferência de quantitativos pelo projeto realizadas por mim, pequena diferença | 0.92316
1.2 | ADEQUAÇÃO CIVIL - FORROS
1.2.1 | REMOÇÃO DE FORROS DE DRYWALL, PVC E FIBROMINERAL, DE FORMA MANUAL, SEM REAPROVEITAMENTO. AF_12/2017 | SINAPI | 97640 | M2 | 3 | 1.83 | 5.49 | 6.9179
1.2.2 | FORRO EM DRYWALL, PARA AMBIENTES COMERCIAIS, INCLUSIVE ESTRUTURA DE FIXAÇÃO. AF_05/2017_P | SINAPI | 96114 | M2 | 7 | 76.48 | 535.36 | 674.6071
1.2.3 | ALÇAPÃO DE METAL COM TAMPA PARA FORRO DE DRYWALL - 30x30cm | COTAÇÃO | COT. 001 | UNID | 7 | 60 | 420 | 529.242
1.3 | ADEQUAÇÃO CIVIL - PINTURA
1.3.1 | APLICAÇÃO DE FUNDO SELADOR ACRÍLICO EM PAREDES, UMA DEMÃO. AF_06/2014 | SINAPI | 88485 | M2 | 477.55 | 4.2 | 2005.71 | 2527.3952 | conferência de quantitativos pelo projeto realizadas por mim, pequena diferença | 148.9956
1.3.2 | APLICAÇÃO E LIXAMENTO DE MASSA LÁTEX EM PAREDES, UMA DEMÃO. AF_06/2014 | SINAPI | 88495 | M2 | 477.55 | 13.06 | 6236.803 | 7858.9955 | conferência de quantitativos pelo projeto realizadas por mim, pequena diferença | 85.959
1.3.3 | APLICAÇÃO MANUAL DE PINTURA COM TINTA LÁTEX ACRÍLICA EM PAREDES, DUAS DEMÃOS. AF_06/2014 | SINAPI | 88489 | M2 | 477.55 | 12.57 | 6002.8035 | 7564.1327 | conferência de quantitativos pelo projeto realizadas por mim, pequena diferença | 164.2772
1.3.4 | APLICAÇÃO DE FUNDO SELADOR ACRÍLICO EM TETO, UMA DEMÃO. AF_06/2014 | SINAPI | 88484 | M2 | 245.78 | 5.19 | 1275.5982 | 1607.3813 | conferência de quantitativos pelo projeto realizadas por mim, pequena diferença | 59.9703
1.3.5 | APLICAÇÃO MANUAL DE PINTURA COM TINTA LÁTEX ACRÍLICA EM TETO, DUAS DEMÃOS. AF_06/2014 | SINAPI | 88488 | M2 | 245.78 | 14.99 | 3684.2422 | 4642.5136 | na versão inicial do orçamento de 20/4, havia sido considerada a pintura de apenas uma face | 115.5166 | EQUIPE DE 2 PINTORES
1.3.6 | APLICAÇÃO E LIXAMENTO DE MASSA LÁTEX EM TETO, UMA DEMÃO. AF_06/2014 | SINAPI | 88494 | M2 | 7 | 22.9 | 160.3 | 201.994 | na versão inicial do orçamento de 20/4, havia sido considerada a pintura de apenas uma face | 4.7453
[6 empty] | TOTAL | 20466.5449 | 25789.8932
RESUMO DO ORÇAMENTO
1 | ADEQUAÇÃO CIVIL - PAREDES | 176.7139
2 | ADEQUAÇÃO CIVIL - FORROS | 1210.7671
3 | ADEQUAÇÃO CIVIL - PINTURA | 24402.4122
TOTAL GERAL |  | 25789.8932

## BDI
DEFENSORIA PÚBLICA DO ESTADO DO PARANÁ
COMPOSIÇÃO DE BDI PARA EDIFICAÇÕES
CUSTO TOTAL DO SERVIÇO (R$): | [7 empty] | 0
ITEM | DISCRIMINAÇÃO | VALOR (R$) | TAXA (%) | OBSERVAÇÃO | SITUAÇÃO DO INTERVALO ADMISSIVEL | PARCELAS DO BDI (%)
[6 empty] | 1 Quartil | Médio | 3 Quartil
1 | AC - ADMINISTRAÇÃO CENTRAL | 0 | 3% |  | OK | 3% | 4% | 5.5% | AC | ADMINISTRAÇÃO CENTRAL
2 | SG - SEGUROS + GARANTIA | 0 | 0.8% |  | OK | 0.8% | 0.8% | 1% | SG | SEGUROS + GARANTIA
3 | R - RISCOS | 0 | 0.97% |  | OK | 0.97% | 1.27% | 1.27% | R | RISCOS
4 | DF - DESPESAS FINANCEIRAS | 0 | 0.59% |  | OK | 0.59% | 1.23% | 1.39% | DF | DESPESAS FINANCEIRAS
5 | L - LUCRO BRUTO | 0 | 6.16% |  | OK | 6.16% | 7.4% | 8.96% | L | LUCRO BRUTO
6 | I - IMPOSTOS | 0 | 10.15% | [5 empty] | I | IMPOSTOS
6.1 | PIS |  | 0.65%
6.2 | COFINS |  | 3%
6.3 | ISS (CONFORME LEGISLAÇÃO MUNICIPAL) |  | 2%
6.4 | CONTRIB.PREV. SOBRE REC. BRUTA - CPRB |  | 4.5%
TOTAL DO BDI (R$) |  | 0 |  |  | Parâmetros do Acórdão 2.622/2013 - Plenário
PREÇO DE VENDA (R$) |  | 0 |  |  | Sem CPRB | 20.34% | 22.12% | 25%
BDI (%) |  |  | 26.01% | DIFERE | Com CPRB | 26.01% | 27.87% | 30.89%
Equação Acordão TCU 2.622/2013 - Plenário
Onde:
AC: taxa de administração central;
S: taxa de seguros;
G: taxa de garantias;
R: taxa de riscos;
DF: taxa de despesas financeiras;
L: taxa de lucro/remuneração;
I: taxa de incidência de impostos (PIS, COFINS, ISS, CPRB).
0
Responsável Técnico
Carimbo e Assinatura
Note on D23: A CPRB DEVE SER RETIRADA DA COMPOSIÇÃO DO BDI QUANDO A MELHOR OPÇÃO FOR A UTILIZAÇÃO DA TABELA DE SERVIÇOS SEM DESONERAÇÃO.

## COMPOSIÇÕES
PINTURAS | PINT | PINTURA DE PAREDE | 155 | 88484 | FUNDO SELADOR ACRÍLICO, APLICAÇÃO MANUAL EM TETO, UMA DEMÃO. AF_04/2023 | M2 | COLETADO | 5,19 | [8 empty] | 2,44 | 47,0588235 | 2,75 | 52,9411765 | 0,00 | 0,0000000 | 0,00 | 0,0000000 | 0,00 | 0,0000000 | 0% | CAIXA REFERENCIAL
PINTURAS | PINT | PINTURA DE PAREDE | 155 | 88484 | FUNDO SELADOR ACRÍLICO, APLICAÇÃO MANUAL EM TETO, UMA DEMÃO. AF_04/2023 | M2 | COLETADO | 5,19 | INSUMO | 6085 | SELADOR ACRILICO OPACO PREMIUM INTERIOR/EXTERIOR | L | COLETADO | 0,1666000 | 10,14 | 1,68 | [11 empty] | CAIXA REFERENCIAL
PINTURAS | PINT | PINTURA DE PAREDE | 155 | 88484 | FUNDO SELADOR ACRÍLICO, APLICAÇÃO MANUAL EM TETO, UMA DEMÃO. AF_04/2023 | M2 | COLETADO | 5,19 | COMPOSICAO | 88310 | PINTOR COM ENCARGOS COMPLEMENTARES | H | COLETADO | 0,0927000 | 30,36 | 2,81 | [11 empty] | CAIXA REFERENCIAL
PINTURAS | PINT | PINTURA DE PAREDE | 155 | 88484 | FUNDO SELADOR ACRÍLICO, APLICAÇÃO MANUAL EM TETO, UMA DEMÃO. AF_04/2023 | M2 | COLETADO | 5,19 | COMPOSICAO | 88316 | SERVENTE COM ENCARGOS COMPLEMENTARES | H | COLETADO | 0,0309000 | 22,72 | 0,70 | [11 empty] | CAIXA REFERENCIAL
PINTURAS | PINT | PINTURA DE PAREDE | 155 | 88485 | FUNDO SELADOR ACRÍLICO, APLICAÇÃO MANUAL EM PAREDE, UMA DEMÃO. AF_04/2023 | M2 | COLETADO | 4,20 | [8 empty] | 1,74 | 41,6464891 | 2,46 | 58,3535109 | 0,00 | 0,0000000 | 0,00 | 0,0000000 | 0,00 | 0,0000000 | 0% | CAIXA REFERENCIAL
PINTURAS | PINT | PINTURA DE PAREDE | 155 | 88485 | FUNDO SELADOR ACRÍLICO, APLICAÇÃO MANUAL EM PAREDE, UMA DEMÃO. AF_04/2023 | M2 | COLETADO | 4,20 | INSUMO | 6085 | SELADOR ACRILICO OPACO PREMIUM INTERIOR/EXTERIOR | L | COLETADO | 0,1666000 | 10,14 | 1,68 | [11 empty] | CAIXA REFERENCIAL
PINTURAS | PINT | PINTURA DE PAREDE | 155 | 88485 | FUNDO SELADOR ACRÍLICO, APLICAÇÃO MANUAL EM PAREDE, UMA DEMÃO. AF_04/2023 | M2 | COLETADO | 4,20 | COMPOSICAO | 88310 | PINTOR COM ENCARGOS COMPLEMENTARES | H | COLETADO | 0,0666000 | 30,36 | 2,02 | [11 empty] | CAIXA REFERENCIAL
PINTURAS | PINT | PINTURA DE PAREDE | 155 | 88485 | FUNDO SELADOR ACRÍLICO, APLICAÇÃO MANUAL EM PAREDE, UMA DEMÃO. AF_04/2023 | M2 | COLETADO | 4,20 | COMPOSICAO | 88316 | SERVENTE COM ENCARGOS COMPLEMENTARES | H | COLETADO | 0,0222000 | 22,72 | 0,50 | [11 empty] | CAIXA REFERENCIAL
PINTURAS | PINT | PINTURA DE PAREDE | 155 | 88488 | PINTURA LÁTEX ACRÍLICA PREMIUM, APLICAÇÃO MANUAL EM TETO, DUAS DEMÃOS. AF_04/2023 | M2 | COLETADO | 14,99 | [8 empty] | 5,94 | 39,6517079 | 9,05 | 60,3482921 | 0,00 | 0,0000000 | 0,00 | 0,0000000 | 0,00 | 0,0000000 | 0% | CAIXA REFERENCIAL
PINTURAS | PINT | PINTURA DE PAREDE | 155 | 88488 | PINTURA LÁTEX ACRÍLICA PREMIUM, APLICAÇÃO MANUAL EM TETO, DUAS DEMÃOS. AF_04/2023 | M2 | COLETADO | 14,99 | INSUMO | 7356 | TINTA LATEX ACRILICA PREMIUM, COR BRANCO FOSCO | L | COLETADO | 0,2285000 | 27,99 | 6,39 | [11 empty] | CAIXA REFERENCIAL
PINTURAS | PINT | PINTURA DE PAREDE | 155 | 88488 | PINTURA LÁTEX ACRÍLICA PREMIUM, APLICAÇÃO MANUAL EM TETO, DUAS DEMÃOS. AF_04/2023 | M2 | COLETADO | 14,99 | COMPOSICAO | 88310 | PINTOR COM ENCARGOS COMPLEMENTARES | H | COLETADO | 0,2270000 | 30,36 | 6,89 | [11 empty] | CAIXA REFERENCIAL
PINTURAS | PINT | PINTURA DE PAREDE | 155 | 88488 | PINTURA LÁTEX ACRÍLICA PREMIUM, APLICAÇÃO MANUAL EM TETO, DUAS DEMÃOS. AF_04/2023 | M2 | COLETADO | 14,99 | COMPOSICAO | 88316 | SERVENTE COM ENCARGOS COMPLEMENTARES | H | COLETADO | 0,0757000 | 22,72 | 1,71 | [11 empty] | CAIXA REFERENCIAL
PINTURAS | PINT | PINTURA DE PAREDE | 155 | 88489 | PINTURA LÁTEX ACRÍLICA PREMIUM, APLICAÇÃO MANUAL EM PAREDES, DUAS DEMÃOS. AF_04/2023 | M2 | COLETADO | 12,57 | [8 empty] | 4,26 | 33,9200000 | 8,31 | 66,0800000 | 0,00 | 0,0000000 | 0,00 | 0,0000000 | 0,00 | 0,0000000 | 0% | CAIXA REFERENCIAL
PINTURAS | PINT | PINTURA DE PAREDE | 155 | 88489 | PINTURA LÁTEX ACRÍLICA PREMIUM, APLICAÇÃO MANUAL EM PAREDES, DUAS DEMÃOS. AF_04/2023 | M2 | COLETADO | 12,57 | INSUMO | 7356 | TINTA LATEX ACRILICA PREMIUM, COR BRANCO FOSCO | L | COLETADO | 0,2285000 | 27,99 | 6,39 | [11 empty] | CAIXA REFERENCIAL
PINTURAS | PINT | PINTURA DE PAREDE | 155 | 88489 | PINTURA LÁTEX ACRÍLICA PREMIUM, APLICAÇÃO MANUAL EM PAREDES, DUAS DEMÃOS. AF_04/2023 | M2 | COLETADO | 12,57 | COMPOSICAO | 88310 | PINTOR COM ENCARGOS COMPLEMENTARES | H | COLETADO | 0,1631000 | 30,36 | 4,95 | [11 empty] | CAIXA REFERENCIAL
PINTURAS | PINT | PINTURA DE PAREDE | 155 | 88489 | PINTURA LÁTEX ACRÍLICA PREMIUM, APLICAÇÃO MANUAL EM PAREDES, DUAS DEMÃOS. AF_04/2023 | M2 | COLETADO | 12,57 | COMPOSICAO | 88316 | SERVENTE COM ENCARGOS COMPLEMENTARES | H | COLETADO | 0,0544000 | 22,72 | 1,23 | [11 empty] | CAIXA REFERENCIAL
PINTURAS | PINT | PINTURA DE PAREDE | 155 | 88494 | EMASSAMENTO COM MASSA LÁTEX, APLICAÇÃO EM TETO, UMA DEMÃO, LIXAMENTO MANUAL. AF_04/2023 | M2 | COEFICIENTE DE REPRESENTATIVIDADE | 22,90 | [8 empty] | 13,25 | 57,8186597 | 9,65 | 42,1813403 | 0,00 | 0,0000000 | 0,00 | 0,0000000 | 0,00 | 0,0000000 | 0% | CAIXA REFERENCIAL
PINTURAS | PINT | PINTURA DE PAREDE | 155 | 88494 | EMASSAMENTO COM MASSA LÁTEX, APLICAÇÃO EM TETO, UMA DEMÃO, LIXAMENTO MANUAL. AF_04/2023 | M2 | COEFICIENTE DE REPRESENTATIVIDADE | 22,90 | INSUMO | 3767 | LIXA EM FOLHA PARA PAREDE OU MADEIRA, NUMERO 120, COR VERMELHA | UN | COEFICIENTE DE REPRESENTATIVIDADE | 0,0401000 | 1,71 | 0,06 | [11 empty] | CAIXA REFERENCIAL
PINTURAS | PINT | PINTURA DE PAREDE | 155 | 88494 | EMASSAMENTO COM MASSA LÁTEX, APLICAÇÃO EM TETO, UMA DEMÃO, LIXAMENTO MANUAL. AF_04/2023 | M2 | COEFICIENTE DE REPRESENTATIVIDADE | 22,90 | INSUMO | 43626 | MASSA CORRIDA PARA SUPERFICIES DE AMBIENTES INTERNOS | KG | COLETADO | 0,7288000 | 5,05 | 3,68 | [11 empty] | CAIXA REFERENCIAL
PINTURAS | PINT | PINTURA DE PAREDE | 155 | 88494 | EMASSAMENTO COM MASSA LÁTEX, APLICAÇÃO EM TETO, UMA DEMÃO, LIXAMENTO MANUAL. AF_04/2023 | M2 | COEFICIENTE DE REPRESENTATIVIDADE | 22,90 | COMPOSICAO | 88310 | PINTOR COM ENCARGOS COMPLEMENTARES | H | COLETADO | 0,5054000 | 30,36 | 15,34 | [11 empty] | CAIXA REFERENCIAL
PINTURAS | PINT | PINTURA DE PAREDE | 155 | 88494 | EMASSAMENTO COM MASSA LÁTEX, APLICAÇÃO EM TETO, UMA DEMÃO, LIXAMENTO MANUAL. AF_04/2023 | M2 | COEFICIENTE DE REPRESENTATIVIDADE | 22,90 | COMPOSICAO | 88316 | SERVENTE COM ENCARGOS COMPLEMENTARES | H | COLETADO | 0,1685000 | 22,72 | 3,82 | [11 empty] | CAIXA REFERENCIAL
PINTURAS | PINT | PINTURA DE PAREDE | 155 | 88495 | EMASSAMENTO COM MASSA LÁTEX, APLICAÇÃO EM PAREDE, UMA DEMÃO, LIXAMENTO MANUAL. AF_04/2023 | M2 | COEFICIENTE DE REPRESENTATIVIDADE | 13,06 | [8 empty] | 6,42 | 49,2307692 | 6,64 | 50,7692308 | 0,00 | 0,0000000 | 0,00 | 0,0000000 | 0,00 | 0,0000000 | 0% | CAIXA REFERENCIAL
PINTURAS | PINT | PINTURA DE PAREDE | 155 | 88495 | EMASSAMENTO COM MASSA LÁTEX, APLICAÇÃO EM PAREDE, UMA DEMÃO, LIXAMENTO MANUAL. AF_04/2023 | M2 | COEFICIENTE DE REPRESENTATIVIDADE | 13,06 | INSUMO | 3767 | LIXA EM FOLHA PARA PAREDE OU MADEIRA, NUMERO 120, COR VERMELHA | UN | COEFICIENTE DE REPRESENTATIVIDADE | 0,0401000 | 1,71 | 0,06 | [11 empty] | CAIXA REFERENCIAL
PINTURAS | PINT | PINTURA DE PAREDE | 155 | 88495 | EMASSAMENTO COM MASSA LÁTEX, APLICAÇÃO EM PAREDE, UMA DEMÃO, LIXAMENTO MANUAL. AF_04/2023 | M2 | COEFICIENTE DE REPRESENTATIVIDADE | 13,06 | INSUMO | 43626 | MASSA CORRIDA PARA SUPERFICIES DE AMBIENTES INTERNOS | KG | COLETADO | 0,7288000 | 5,05 | 3,68 | [11 empty] | CAIXA REFERENCIAL
PINTURAS | PINT | PINTURA DE PAREDE | 155 | 88495 | EMASSAMENTO COM MASSA LÁTEX, APLICAÇÃO EM PAREDE, UMA DEMÃO, LIXAMENTO MANUAL. AF_04/2023 | M2 | COEFICIENTE DE REPRESENTATIVIDADE | 13,06 | COMPOSICAO | 88310 | PINTOR COM ENCARGOS COMPLEMENTARES | H | COLETADO | 0,2459000 | 30,36 | 7,46 | [11 empty] | CAIXA REFERENCIAL
PINTURAS | PINT | PINTURA DE PAREDE | 155 | 88495 | EMASSAMENTO COM MASSA LÁTEX, APLICAÇÃO EM PAREDE, UMA DEMÃO, LIXAMENTO MANUAL. AF_04/2023 | M2 | COEFICIENTE DE REPRESENTATIVIDADE | 13,06 | COMPOSICAO | 88316 | SERVENTE COM ENCARGOS COMPLEMENTARES | H | COLETADO | 0,0820000 | 22,72 | 1,86 | [11 empty] | CAIXA REFERENCIAL
SERVICOS PRELIMINARES | SERP | DEMOLICOES/RETIRADAS | 14 | 97640 | REMOÇÃO DE FORROS DE DRYWALL, PVC E FIBROMINERAL, DE FORMA MANUAL, SEM REAPROVEITAMENTO. AF_12/2017 | M2 | COEFICIENTE DE REPRESENTATIVIDADE | 1,83 | [8 empty] | 1,30 | 71,0227273 | 0,53 | 28,9772727 | 0,00 | 0,0000000 | 0,00 | 0,0000000 | 0,00 | 0,0000000 | 0% | CAIXA REFERENCIAL
SERVICOS PRELIMINARES | SERP | DEMOLICOES/RETIRADAS | 14 | 97640 | REMOÇÃO DE FORROS DE DRYWALL, PVC E FIBROMINERAL, DE FORMA MANUAL, SEM REAPROVEITAMENTO. AF_12/2017 | M2 | COEFICIENTE DE REPRESENTATIVIDADE | 1,83 | COMPOSICAO | 88278 | MONTADOR DE ESTRUTURA METÁLICA COM ENCARGOS COMPLEMENTARES | H | COEFICIENTE DE REPRESENTATIVIDADE | 0,0258000 | 26,52 | 0,68 | [11 empty] | CAIXA REFERENCIAL
SERVICOS PRELIMINARES | SERP | DEMOLICOES/RETIRADAS | 14 | 97640 | REMOÇÃO DE FORROS DE DRYWALL, PVC E FIBROMINERAL, DE FORMA MANUAL, SEM REAPROVEITAMENTO. AF_12/2017 | M2 | COEFICIENTE DE REPRESENTATIVIDADE | 1,83 | COMPOSICAO | 88316 | SERVENTE COM ENCARGOS COMPLEMENTARES | H | COLETADO | 0,0507000 | 22,72 | 1,15 | [11 empty] | CAIXA REFERENCIAL
REVESTIMENTO E TRATAMENTO DE SUPERFICIES | REVE | FORRO DE GESSO | 134 | 96114 | FORRO EM DRYWALL, PARA AMBIENTES COMERCIAIS, INCLUSIVE ESTRUTURA DE FIXAÇÃO. AF_05/2017_PS | M2 | COEFICIENTE DE REPRESENTATIVIDADE | 76,48 | [8 empty] | 12,63 | 16,5270871 | 63,85 | 83,4729129 | 0,00 | 0,0000000 | 0,00 | 0,0000000 | 0,00 | 0,0000000 | 0% | CAIXA REFERENCIAL
REVESTIMENTO E TRATAMENTO DE SUPERFICIES | REVE | FORRO DE GESSO | 134 | 96114 | FORRO EM DRYWALL, PARA AMBIENTES COMERCIAIS, INCLUSIVE ESTRUTURA DE FIXAÇÃO. AF_05/2017_PS | M2 | COEFICIENTE DE REPRESENTATIVIDADE | 76,48 | INSUMO | 39413 | PLACA / CHAPA DE GESSO ACARTONADO, STANDARD (ST), COR BRANCA, E = 12,5 MM, 1200 X 2400 MM (L X C) | M2 | COEFICIENTE DE REPRESENTATIVIDADE | 1,0966000 | 19,65 | 21,54 | [11 empty] | CAIXA REFERENCIAL
REVESTIMENTO E TRATAMENTO DE SUPERFICIES | REVE | FORRO DE GESSO | 134 | 96114 | FORRO EM DRYWALL, PARA AMBIENTES COMERCIAIS, INCLUSIVE ESTRUTURA DE FIXAÇÃO. AF_05/2017_PS | M2 | COEFICIENTE DE REPRESENTATIVIDADE | 76,48 | INSUMO | 39427 | PERFIL CANALETA, FORMATO C, EM ACO ZINCADO, PARA ESTRUTURA FORRO DRYWALL, E = 0,5 MM, *46 X 18* (L X H), COMPRIMENTO 3 M | M | COEFICIENTE DE REPRESENTATIVIDADE | 3,8510000 | 6,50 | 25,03 | [11 empty] | CAIXA REFERENCIAL
REVESTIMENTO E TRATAMENTO DE SUPERFICIES | REVE | FORRO DE GESSO | 134 | 96114 | FORRO EM DRYWALL, PARA AMBIENTES COMERCIAIS, INCLUSIVE ESTRUTURA DE FIXAÇÃO. AF_05/2017_PS | M2 | COEFICIENTE DE REPRESENTATIVIDADE | 76,48 | INSUMO | 39430 | PENDURAL OU PRESILHA REGULADORA, EM ACO GALVANIZADO, COM CORPO, MOLA E REBITE, PARA PERFIL TIPO CANALETA DE ESTRUTURA EM FORROS DRYWALL | UN | COEFICIENTE DE REPRESENTATIVIDADE | 1,3265000 | 2,45 | 3,24 | [11 empty] | CAIXA REFERENCIAL
REVESTIMENTO E TRATAMENTO DE SUPERFICIES | REVE | FORRO DE GESSO | 134 | 96114 | FORRO EM DRYWALL, PARA AMBIENTES COMERCIAIS, INCLUSIVE ESTRUTURA DE FIXAÇÃO. AF_05/2017_PS | M2 | COEFICIENTE DE REPRESENTATIVIDADE | 76,48 | INSUMO | 39432 | FITA DE PAPEL REFORCADA COM LAMINA DE METAL PARA REFORCO DE CANTOS DE CHAPA DE GESSO PARA DRYWALL | M | COEFICIENTE DE REPRESENTATIVIDADE | 1,4395000 | 2,72 | 3,91 | [11 empty] | CAIXA REFERENCIAL
REVESTIMENTO E TRATAMENTO DE SUPERFICIES | REVE | FORRO DE GESSO | 134 | 96114 | FORRO EM DRYWALL, PARA AMBIENTES COMERCIAIS, INCLUSIVE ESTRUTURA DE FIXAÇÃO. AF_05/2017_PS | M2 | COEFICIENTE DE REPRESENTATIVIDADE | 76,48 | INSUMO | 39434 | MASSA DE REJUNTE EM PO PARA DRYWALL, A BASE DE GESSO, SECAGEM RAPIDA, PARA TRATAMENTO DE JUNTAS DE CHAPA DE GESSO (NECESSITA ADICAO DE AGUA) | KG | COEFICIENTE DE REPRESENTATIVIDADE | 0,5202000 | 3,40 | 1,76 | [11 empty] | CAIXA REFERENCIAL
REVESTIMENTO E TRATAMENTO DE SUPERFICIES | REVE | FORRO DE GESSO | 134 | 96114 | FORRO EM DRYWALL, PARA AMBIENTES COMERCIAIS, INCLUSIVE ESTRUTURA DE FIXAÇÃO. AF_05/2017_PS | M2 | COEFICIENTE DE REPRESENTATIVIDADE | 76,48 | INSUMO | 39435 | PARAFUSO DRY WALL, EM ACO FOSFATIZADO, CABECA TROMBETA E PONTA AGULHA (TA), COMPRIMENTO 25 MM | UN | COEFICIENTE DE REPRESENTATIVIDADE | 7,9740000 | 0,11 | 0,87 | [11 empty] | CAIXA REFERENCIAL
REVESTIMENTO E TRATAMENTO DE SUPERFICIES | REVE | FORRO DE GESSO | 134 | 96114 | FORRO EM DRYWALL, PARA AMBIENTES COMERCIAIS, INCLUSIVE ESTRUTURA DE FIXAÇÃO. AF_05/2017_PS | M2 | COEFICIENTE DE REPRESENTATIVIDADE | 76,48 | INSUMO | 39443 | PARAFUSO DRY WALL, EM ACO ZINCADO, CABECA LENTILHA E PONTA BROCA (LB), LARGURA 4,2 MM, COMPRIMENTO 13 MM | UN | COEFICIENTE DE REPRESENTATIVIDADE | 2,1912000 | 0,26 | 0,56 | [11 empty] | CAIXA REFERENCIAL
REVESTIMENTO E TRATAMENTO DE SUPERFICIES | REVE | FORRO DE GESSO | 134 | 96114 | FORRO EM DRYWALL, PARA AMBIENTES COMERCIAIS, INCLUSIVE ESTRUTURA DE FIXAÇÃO. AF_05/2017_PS | M2 | COEFICIENTE DE REPRESENTATIVIDADE | 76,48 | INSUMO | 40547 | PARAFUSO ZINCADO, AUTOBROCANTE, FLANGEADO, 4,2 MM X 19 MM | CENTO | COEFICIENTE DE REPRESENTATIVIDADE | 0,0132000 | 29,41 | 0,38 | [11 empty] | CAIXA REFERENCIAL
REVESTIMENTO E TRATAMENTO DE SUPERFICIES | REVE | FORRO DE GESSO | 134 | 96114 | FORRO EM DRYWALL, PARA AMBIENTES COMERCIAIS, INCLUSIVE ESTRUTURA DE FIXAÇÃO. AF_05/2017_PS | M2 | COEFICIENTE DE REPRESENTATIVIDADE | 76,48 | INSUMO | 43131 | ARAME GALVANIZADO 6 BWG, D = 5,16 MM (0,157 KG/M), OU 8 BWG, D = 4,19 MM (0,101 KG/M), OU 10 BWG, D = 3,40 MM (0,0713 KG/M) | KG | COEFICIENTE DE REPRESENTATIVIDADE | 0,0426000 | 31,34 | 1,33 | [11 empty] | CAIXA REFERENCIAL
REVESTIMENTO E TRATAMENTO DE SUPERFICIES | REVE | FORRO DE GESSO | 134 | 96114 | FORRO EM DRYWALL, PARA AMBIENTES COMERCIAIS, INCLUSIVE ESTRUTURA DE FIXAÇÃO. AF_05/2017_PS | M2 | COEFICIENTE DE REPRESENTATIVIDADE | 76,48 | COMPOSICAO | 88278 | MONTADOR DE ESTRUTURA METÁLICA COM ENCARGOS COMPLEMENTARES | H | COEFICIENTE DE REPRESENTATIVIDADE | 0,3628000 | 26,52 | 9,62 | [11 empty] | CAIXA REFERENCIAL
REVESTIMENTO E TRATAMENTO DE SUPERFICIES | REVE | FORRO DE GESSO | 134 | 96114 | FORRO EM DRYWALL, PARA AMBIENTES COMERCIAIS, INCLUSIVE ESTRUTURA DE FIXAÇÃO. AF_05/2017_PS | M2 | COEFICIENTE DE REPRESENTATIVIDADE | 76,48 | COMPOSICAO | 88316 | SERVENTE COM ENCARGOS COMPLEMENTARES | H | COLETADO | 0,3628000 | 22,72 | 8,24 | [11 empty] | CAIXA REFERENCIAL

## COTAÇÕES
COTAÇÕES
Item | Descrição | Pesquisa em sítios eletrônicos | Valor | Unid | NC | Média | Data
COT. 001 | ALÇAPÃO DE METAL COM TAMPA PARA FORRO DE DRYWALL - 30x30cm | https://www.pontofrio.com.br/alcapao-de-metal-branco-30x30cm-cosifer-1546754776/p/1546754776?utm_medium=cpc&utm_source=google_freelisting&IdSku=1546754776&idLojista=38550&tipoLojista=3P | 53.9 | UNID | 6.1548 | 59.9967 | 2023-07-06
|  | https://www.disfoil.com.br/alcapao-de-metal-para-drywall-30-x-30-cm-branco?utm_source=GoogleShopping&utm_medium=CPC&utm_campaign=por-metro&mprice=64.88&gclid=Cj0KCQjw1tGUBhDXARIsAIJx01kvGQulffgkk0qZ7C7BS4HiyDAS70cwdSi2LwxqOafj750LVrSyAfUaAr4xEALw_wcB | 68.29 | UNID |  |  | 2023-07-06
|  | https://www.atitudegesso.com.br/alcapao-30x30cm-c/tampa-metalica-p/forro | 57.8 | UNID |  |  | 2023-07-06

## CRONOGRAMA EST.
CRONOGRAMA ESTIMATIVO
A REFORMAR | ETAPAS | MESES
|  | 1 | 2 | 3 | 4 | 5 | 6 | 7 | 8 | 9 | 10
REPAROS E PINTURA UMUARAMA | GERAL
ADEQUAÇÃO CIVIL - PAREDES
ADEQUAÇÃO CIVIL - FORROS
ADEQUAÇÃO CIVIL - PINTURA
| TOTAIS (semanas) | [10 empty] | TOTAL
| GERAL | 4 | 0 | 0 | 0 | 0 | 0 | 0 | 0 | 0 | 0 | 4
|  | 100% | 0% | 0% | 0% | 0% | 0% | 0% | 0% | 0% | 0% | 100%
| ADEQUAÇÃO CIVIL - PAREDES | 2 | 0 | 0 | 0 | 0 | 0 | 0 | 0 | 0 | 0 | 2
|  | 100% | 0% | 0% | 0% | 0% | 0% | 0% | 0% | 0% | 0% | 100%
| ADEQUAÇÃO CIVIL - FORROS | 1 | 0 | 0 | 0 | 0 | 0 | 0 | 0 | 0 | 0 | 1
|  | 100% | 0% | 0% | 0% | 0% | 0% | 0% | 0% | 0% | 0% | 100%
| ADEQUAÇÃO CIVIL - PINTURA | 3 | 0 | 0 | 0 | 0 | 0 | 0 | 0 | 0 | 0 | 3
|  | 100% | 0% | 0% | 0% | 0% | 0% | 0% | 0% | 0% | 0% | 100%

## CRONOGRAMA FÍSICO-F.EST
CRONOGRAMA FÍSICO-FINANCEIRO ESTIMATIVO
ITEM | DESCRIÇÃO | TOTAL (R$) | TOTAL (%) | MÊS 01 | MÊS 02 | MÊS 03 | MÊS 04 | MÊS 05 | MÊS 06 | MÊS 07 | MÊS 08 | MÊS 09 | MÊS 10 | ACUMULADO
1 | ADEQUAÇÃO CIVIL - PAREDES | 176.7139 | 0.6852%
|  |  |  | 100% | 0% | 0% | 0% | 0% | 0% | 0% | 0% | 0% | 0% | 100%
|  |  |  | 176.7139 | 0 | 0 | 0 | 0 | 0 | 0 | 0 | 0 | 0 | 176.7139
2 | ADEQUAÇÃO CIVIL - FORROS | 1210.7671 | 4.695%
|  |  |  | 100% | 0% | 0% | 0% | 0% | 0% | 0% | 0% | 0% | 0% | 100%
|  |  |  | 1210.7671 | 0 | 0 | 0 | 0 | 0 | 0 | 0 | 0 | 0 | 1210.7671
3 | ADEQUAÇÃO CIVIL - PINTURA | 24402.4122 | 94.62%
|  |  |  | 100% | 0% | 0% | 0% | 0% | 0% | 0% | 0% | 0% | 0% | 100%
|  |  |  | 24402.4122 | 0 | 0 | 0 | 0 | 0 | 0 | 0 | 0 | 0 | 24402.4122
| VALORES TOTAIS | 25789.8932 | % | 100% | 0% | 0% | 0% | 0% | 0% | 0% | 0% | 0% | 0% | 100%
|  |  | R$ | 25789.8932 | 0 | 0 | 0 | 0 | 0 | 0 | 0 | 0 | 0 | 25789.8932
| VALORES ACUMULADOS | 25789.8932 | % | 100% | 0% | 0% | 0% | 0% | 0% | 0% | 0% | 0% | 0%
|  |  | R$ | 25789.8932 | 0 | 0 | 0 | 0 | 0 | 0 | 0 | 0 | 0
COMPOSIÇÃO DOS ENCARGOS SOCIAIS
REFERÊNCIA: MARÇO/2019

## ENCARGOS SOCIAIS
ENCARGOS SOCIAIS SOBRE CUSTOS DA MÃO DE OBRA HORISTA E MENSALISTA
Resolução Conjunta SEIL/PRED N° 003/2019 |  |  | Vigência a partir de: MAIO/2019
ENCARGOS SOCIAIS SOBRE A MÃO DE OBRA (COM DESONERAÇÃO)
CÓDIGO | DESCRIÇÃO | HORISTA % | MENSALISTA %
GRUPO A
A1 | INSS | 0 | 0
A2 | SESI | 1.5 | 1.5
A3 | SENAI | 1 | 1
A4 | INCRA | 0.2 | 0.2
A5 | SEBRAE | 0.6 | 0.6
A6 | Salário Educação | 2.5 | 2.5
A7 | Seguro Contra Acidentes de Trabalho | 3 | 3
A8 | FGTS | 8 | 8
A9 | SECONCI | 1 | 1
A | Total dos Encargos Sociais Básicos | 17.8 | 17.8
GRUPO B
B1 | Repouso Semanal Remunerado | 17.94 | Não incide
B2 | Feriados | 3.98 | Não incide
B3 | Auxílio-Enfermidade | 0.93 | 0.71
B4 | 13° Salário | 10.88 | 8.33
B5 | Licença Paternidade | 0.07 | 0.06
B6 | Faltas Justificadas | 0.73 | 0.56
B7 | Dias de Chuva | 1.81 | Não incide
B8 | Auxílio Acidente de Trabalho | 0.11 | 0.09
B9 | Férias Gozadas | 9.1 | 6.97
B10 | Salário Maternidade | 0.03 | 0.02
B | Total dos Encargos Sociais que recebem incidência de A | 45.58 | 16.74
GRUPO C
C1 | Aviso Prévio Indenizado | 5.65 | 4.33
C2 | Aviso Prévio Trabalhado | 0.13 | 0.1
C3 | Férias Indenizadas | 4.44 | 3.4
C4 | Depósito Rescisão Sem Justa Causa | 4.92 | 3.77
C5 | Indenização Adicional | 0.48 | 0.36
C | Total dos Encargos Sociais que não recebem incidência de A | 15.62 | 11.96
GRUPO D
D1 | Reincidência do Grupo A sobre o Grupo B | 8.11 | 2.98
D2 | Reincidência do Grupo A sobre Aviso Prévio Trabalhado e | 0.48 | 0.36
Reincidência do FGTS sobre Aviso Prévio Indenizado
D | Total de Reincidências de um grupo sobre o outro | 8.59 | 3.34
TOTAL (A+B+C+D) |  | 87.59 | 49.84
Fonte: Informação Dias de Chuva - INMET
COMPOSIÇÃO DOS ENCARGOS SOCIAIS
REFERÊNCIA: MARÇO/2019

## LEVANTAMENTO QUANTITATIVO
LEVANTAMENTO QUANTITATIVO - PINTURA
OBSERVAÇÕES | CÔMODO | ÁREA TETO (m²) | PERÍMETRO (m) | PÉ DIREITO LIVRE (m) | DESCONTOS (m²) | ÁREA PAREDES (m²)
| SALA 1 | 11.48 | 14.34 | 2.6 | -3.0575 | 34.2265
| SALA 2 | 13.79 | 15.03 | 2.5 | -3.0575 | 34.5175
| SALA 3 | 14.09 | 15.17 | 2.5 | -3.0575 | 34.8675
| SALA 4 | 13.73 | 16.04 | 2.5 | -4.7375 | 35.3625
*REVESTIMENTO CERÂMICO | BWC 4 | 1.86 | - | 2.37 | - | -
*REVESTIMENTO CERÂMICO EM DUAS PAREDES | LAVANDERIA | 8.23 | 5.89 | 2.5 | - | 14.725
*REVESTIMENTO CERÂMICO | BWC | 1.77 | - | 2.37 | - | -
*REVESTIMENTO CERÂMICO | BWC | 1.81 | - | 2.37 | - | -
| COPA | 9.18 | 12.12 | 2.5 | -1.68 | 28.62
| SALA ATENDIMENTO | 9.28 | 12.21 | 2.5 | -1.68 | 28.845
| SALA ATENDIMENTO | 9.46 | 12.3 | 2.5 | -4.485 | 26.265
| ATENDIMENTO | 51.86 | 30.03 | 2.5 | -6.0225 | 69.0525
| ASSESSORAS | 30.06 | 24.2 | 2.5 | -9.37 | 51.13
| FOYER | 2.59 | 6.45 | 2.5 | -4.935 | 11.19
| SALA DE ESPERA + CIRCULAÇÃO | 66.59 | 51.9 | 2.5 | -21 | 108.75
| FUNDO |  | PAREDES | TETO
| MASSA NIVELADORA |  | LIMPEZA | FUNDO SELADOR ACRÍLICO EM TETO | superfície deve estar limpa, seca, sem poeira, gordura, graxa, sabão ou bolor antes de qualquer aplicação;
| TINTA LÁTEX ACRÍLICA EM PAREDES |  | LIXAR | TINTA LÁTEX ACRÍLICA EM TETO | *incluso camada de retoque, além das duas demãos
ELIMINAR PÓ
FUNDO SELADOR ACRÍLICO
MASSA LÁTEX
TINTA